## 招标工程量清单封面
| 杭州融担集团大厦3楼装修工程 |  |  | 工程
招标工程量清单
招 标 人：
(单位盖章)
造价咨询人：
(单位盖章)
年 月 日

## 招标工程量清单扉页
|  | 杭州融担集团大厦3楼装修工程 |  | 工程
招标工程量清单
招 标 人： |  |  | 造价咨询人：
| (单位盖章) |  |  |  | (单位盖章)
法定代表人 或其授权人： |  |  | 法定代表人 或其授权人：
| (签字或盖章) |  |  |  | (签字或盖章)
编 制 人： |  |  | 复 核 人：
| (造价工程师签字盖专用章) |  |  |  | (造价工程师签字盖专用章)
编 制 时 间： | 年 月 日 |  | 复 核 时 间： |  | 年 月 日

## 表1-1-1 工程项目报价汇总表
工程项目报价汇总表
工程名称：杭州融担集团大厦3楼装修工程 |  |  | 第 1 页 共 1 页
序号 | 内容 | 金额(元) | 其 中
|  |  | 安全文明 施工费(元) | 规费(元)
一 | 单位工程汇总
1 | 融担集团3楼精装修
一 | 单位工程费合计
二 | 未纳入单位工程费的其他费用[1+2+3+4]
1 | 整体措施项目清单
1.1 | 组织措施项目清单
1.2 | 技术措施项目清单
2 | 整体其他项目清单
3 | 规费
4 | 税金
总报价[一+二]
总 计【一 + 二】
表-02

## 表1-1-2 单位工程报价汇总表【融担集团3楼精装修】
单位工程报价汇总表
工程名称：杭州融担集团大厦3楼装修工程
单位工程名称：融担集团3楼精装修 |  |  | 单位：元
序号 | 汇 总 内 容 | (房屋建筑与装饰) |  | (通用安装工程)
|  | 清单控制价汇总 |  | 清单控制价汇总
一 | 分部分项工程量清单
二 | 措施项目清单（1+2）
1 | 组织措施项目清单
2 | 技术措施项目清单
三 | 其他项目清单 | - |  | -
四 | 规费
五 | 税金[（一+二+三+四）*费率] | - |  | -
六 | 总报价（一+二+三+四+五）
合计=一+二+三+四+五
单位工程报价汇总表
工程名称：杭州融担集团大厦3楼装修工程
单位工程名称：融担集团3楼精装修 |  |  | 单位：元
金额小计

## 表1-2 分部分项工程量清单与计价表【房屋建筑与装饰】
表1-2 分部分项工程量清单及计价表( 号清单)
单位工程及专业工程名称：融担集团3楼精装修-房屋建筑与装饰 | [7 empty] | 第 1 页 共 27 页
序号 | 项目编码 | 项目名称 | 项目特征描述 | 计量单位 | 工程量 | 综合单价(元) | 合价(元) | 其中（元） |  |  | 备注
[8 empty] | 人工费 | 机械费 | 管理费
拆除工程
1 | 01B004 | 拆除工程 | 1.原有建筑、结构部分拆除 （包括所有因本次装饰引起的对原有装饰、建筑、结构、安装等的一切拆除费用，以及因拆除后所产生的建筑垃圾清理、外运的一切所需费用） | 项 | 1
新建墙体
2 | 010401008003 | 填充墙 | 1.砖品种、规格、强度等级:蒸压砂加气混凝土砌块B06 A3.5； 2.墙体类型:内墙200mm厚； 3.砂浆强度等级、配合比:M7.5混合砂浆； | m3 | 59.04
3 | 010502002001 | 构造柱 | 1.混凝土种类:非泵送商品混凝土； 2.混凝土强度等级:C25； | m3 | 4.96
4 | 010503004001 | 圈梁 | 1.混凝土种类:非泵送商品混凝土； 2.混凝土强度等级:C25； | m3 | 4.05
5 | 010503005001 | 过梁 | 1.混凝土种类:非泵送商品混凝土； 2.混凝土强度等级:C25； | m3 | 0.45
6 | 010515001003 | 现浇构件钢筋 | 砌体内加固钢筋 1、HPB300热轧光圆钢筋； 2、直径：6mm； | t | 0.378
表1-2 分部分项工程量清单及计价表( 号清单)
单位工程及专业工程名称：融担集团3楼精装修-房屋建筑与装饰 | [7 empty] | 第 2 页 共 27 页
序号 | 项目编码 | 项目名称 | 项目特征描述 | 计量单位 | 工程量 | 综合单价(元) | 合价(元) | 其中（元） |  |  | 备注
[8 empty] | 人工费 | 机械费 | 管理费
7 | 010515001001 | 现浇构件钢筋 | 1、HPB300热轧光圆钢筋； 2、直径：6mm； | t | 0.149
8 | 010515001002 | 现浇构件钢筋 | 1、HRB400热轧带肋钢筋； 2、直径：12mm； | t | 0.364
9 | Z010515012001 | 植筋 | 植筋 钢筋直径（mm以内）14 | 个 | 252
10 | 010607005001 | 砌块墙钢丝网加固 | 混凝土与砌体墙交界处挂钢丝网，宽度≥200mm | m2 | 272.1
会议室
11 | 011104001001 | 地毯楼地面 | 1.600*600mm尼龙地毯，30oz/yd盎司，纱线100%进口尼龙，地毯厚度≥6mm | m2 | 105.87
12 | 011101001001 | 水泥砂浆楼地面 | 1.30mm厚1:3水泥砂浆找平层； 2.7mm水泥自流平； | m2 | 105.87
13 | 011201001005 | 墙面一般抹灰 | 1、1:0.3:3水泥石灰沙浆打底10mm厚 | m2 | 142.39
14 | 011207001001 | 墙面装饰板 | 1.30*30木方龙骨基层,防火涂料三遍； 2.12厚阻燃基层板； 3.20mm灰色凹凸烤漆板； 具体做法详见图纸 | m2 | 24.19
15 | 011207001002 | 墙面装饰板 | 1.30*30木方龙骨基层,防火涂料三遍； 2.12厚阻燃基层板； 3.12mm灰色烤漆平板； 具体做法详见图纸 | m2 | 26.61
表1-2 分部分项工程量清单及计价表( 号清单)
单位工程及专业工程名称：融担集团3楼精装修-房屋建筑与装饰 | [7 empty] | 第 3 页 共 27 页
序号 | 项目编码 | 项目名称 | 项目特征描述 | 计量单位 | 工程量 | 综合单价(元) | 合价(元) | 其中（元） |  |  | 备注
[8 empty] | 人工费 | 机械费 | 管理费
16 | 011207001003 | 墙面装饰板 | 1.30*30木方龙骨基层,防火涂料三遍 2.12厚阻燃基层板 3.15厚成品木饰面 具体做法详见图纸 | m2 | 31.28
17 | 011207001005 | 墙面装饰板 | 1.30*30木方龙骨基层,防火涂料三遍 2.18厚阻燃基层板 3.4mm金属铝板哑光面 具体做法详见图纸 | m2 | 28.78
18 | 011208001001 | 柱（梁）面装饰 | 1.30*30木方龙骨基层,防火涂料三遍 2.18厚阻燃基层板 3.4mm铝板柱面 具体做法详见图纸 | m2 | 5.81
19 | 010808004003 | 金属门窗套 | 1.18mm厚阻燃板基层 2.1.2mm哑光不锈钢收边 | m2 | 1.93
20 | 011207001006 | 墙面装饰板 | 1.2mm拉丝不锈钢收边 | m2 | 1.32
21 | 011302001001 | 吊顶天棚 | 平面 1、60系列轻钢龙骨 2、φ8吊杆支撑 3、双层9.5mm纸面石膏板吊顶基层 4、板缝贴胶带、点锈 具体做法详见图纸 | m2 | 22.94
表1-2 分部分项工程量清单及计价表( 号清单)
单位工程及专业工程名称：融担集团3楼精装修-房屋建筑与装饰 | [7 empty] | 第 4 页 共 27 页
序号 | 项目编码 | 项目名称 | 项目特征描述 | 计量单位 | 工程量 | 综合单价(元) | 合价(元) | 其中（元） |  |  | 备注
[8 empty] | 人工费 | 机械费 | 管理费
22 | 011407002001 | 天棚喷刷涂料 | 平面 1、刮白胶腻子找平两遍 2、抗碱底漆一道 3、乳胶漆2遍 | m2 | 22.94
23 | 011302001002 | 吊顶天棚 | 侧面 1、60系列轻钢龙骨侧面 2、φ8吊杆支撑 3、12mm阻燃板 4、双层9.5mm厚石膏板（含弧形） 5、板缝贴胶带、点锈 具体做法详见图纸 | m2 | 20.66
24 | 011302001022 | 吊顶天棚 | 弧形侧面 1、60系列轻钢龙骨侧面 2、φ8吊杆支撑 3、弧形双层9.5mm厚石膏板 5、板缝贴胶带、点锈 具体做法详见图纸 | m2 | 3.05
25 | 011407002003 | 天棚喷刷涂料 | 侧面 1、刮白胶腻子找平两遍 2、抗碱底漆一道 3、乳胶漆2遍 | m2 | 11.01
26 | 011304001001 | 灯带（槽） | 1、双层9.5mm石膏板吊顶基层 2、板缝贴胶带、点锈 具体做法详见图纸 | m2 | 21.73
表1-2 分部分项工程量清单及计价表( 号清单)
单位工程及专业工程名称：融担集团3楼精装修-房屋建筑与装饰 | [7 empty] | 第 5 页 共 27 页
序号 | 项目编码 | 项目名称 | 项目特征描述 | 计量单位 | 工程量 | 综合单价(元) | 合价(元) | 其中（元） |  |  | 备注
[8 empty] | 人工费 | 机械费 | 管理费
27 | 011407002002 | 天棚喷刷涂料 | 灯槽 1、刮白胶腻子找平两遍 2、抗碱底漆一道 3、乳胶漆2遍 | m2 | 21.73
28 | 010606013002 | 反支撑 | 天棚吊顶反支撑。做法参照国标图集《内装修室内吊顶》12J502-2，A31-02 | t | 1.08
29 | 010801002006 | 木质门带套 | M1828 1、成品木饰面门 2、双开门1800*2800mm 3、钢方管加固 4、含门锁、合页、门吸等一切五金件 5、含配套门套、门框线、油漆等 具体做法详见图纸 | 樘 | 2
30 | 011207001019 | 门楣 | 木饰面门楣 1.30*30木方龙骨基层,防火涂料三遍 2.18厚阻燃基层板 3.15厚成品木饰面 具体做法详见图纸 | m2 | 1.8
贵宾室
31 | 011104001002 | 地毯楼地面 | 1.600*600mm尼龙地毯，17oz/yd盎司，纱线100%进口尼龙，地毯厚度≥6mm | m2 | 38.65
表1-2 分部分项工程量清单及计价表( 号清单)
单位工程及专业工程名称：融担集团3楼精装修-房屋建筑与装饰 | [7 empty] | 第 6 页 共 27 页
序号 | 项目编码 | 项目名称 | 项目特征描述 | 计量单位 | 工程量 | 综合单价(元) | 合价(元) | 其中（元） |  |  | 备注
[8 empty] | 人工费 | 机械费 | 管理费
32 | 011101001002 | 水泥砂浆楼地面 | 1.30mm厚1:3水泥砂浆找平层 2.7mm水泥自流平 | m2 | 38.65
33 | 011201001006 | 墙面一般抹灰 | 1、1:0.3:3水泥石灰沙浆打底10mm厚 | m2 | 135.84
34 | 011207001007 | 墙面装饰板 | 1.30*30木方龙骨基层,防火涂料三遍 2.18厚阻燃板 3.10mm硬包墙面 具体做法详见图纸 | m2 | 71.59
35 | 011207001009 | 墙面装饰板 | 1.30*30木方龙骨基层,防火涂料三遍 具体做法详见节点图纸PM-01-5 | m2 | 5.28
36 | 011207001008 | 墙面装饰板 | 1.30*30木方龙骨基层,防火涂料三遍 2.12厚阻燃基层板 3.15厚成品木饰面(按展开面积计算) 具体做法详见图纸 | m2 | 15.79
37 | 011207001010 | 墙面装饰板 | 1、成品装饰画，含金属铜收边； 2、具体由甲定 | m2 | 7.86
38 | 011502001001 | 金属装饰线 | 金属铜收边65*25 | m | 13.62
表1-2 分部分项工程量清单及计价表( 号清单)
单位工程及专业工程名称：融担集团3楼精装修-房屋建筑与装饰 | [7 empty] | 第 7 页 共 27 页
序号 | 项目编码 | 项目名称 | 项目特征描述 | 计量单位 | 工程量 | 综合单价(元) | 合价(元) | 其中（元） |  |  | 备注
[8 empty] | 人工费 | 机械费 | 管理费
39 | 011302001003 | 吊顶天棚 | 平面 1、60系列轻钢龙骨 2、φ8吊杆支撑 3、双层9.5mm纸面石膏板吊顶基层 4、板缝贴胶带、点锈 具体做法详见图纸 | m2 | 24.46
40 | 011407002004 | 天棚喷刷涂料 | 平面 1、刮白胶腻子找平两遍 2、抗碱底漆一道 3、乳胶漆2遍 | m2 | 24.46
41 | 011302001008 | 吊顶天棚 | 平板灯处吊顶 1、60系列轻钢龙骨侧面 2、φ8吊杆支撑 3、12mm阻燃板 4、双层9.5mm厚石膏板 5、板缝贴胶带、点锈 具体做法详见图纸 | m2 | 35.43
42 | 011407002005 | 天棚喷刷涂料 | 平板灯处吊顶 1、刮白胶腻子找平两遍 2、抗碱底漆一道 3、乳胶漆2遍 | m2 | 35.43
43 | 011304001004 | 灯带（槽） | 1、双层9.5mm石膏板吊顶基层 2、板缝贴胶带、点锈 具体做法详见图纸 | m2 | 19.76
表1-2 分部分项工程量清单及计价表( 号清单)
单位工程及专业工程名称：融担集团3楼精装修-房屋建筑与装饰 | [7 empty] | 第 8 页 共 27 页
序号 | 项目编码 | 项目名称 | 项目特征描述 | 计量单位 | 工程量 | 综合单价(元) | 合价(元) | 其中（元） |  |  | 备注
[8 empty] | 人工费 | 机械费 | 管理费
44 | 011407002006 | 天棚喷刷涂料 | 灯槽 1、刮白胶腻子找平两遍 2、抗碱底漆一道 3、乳胶漆2遍 | m2 | 19.76
45 | 010606013001 | 反支撑 | 天棚吊顶反支撑。做法参照国标图集《内装修室内吊顶》12J502-2，A31-02 | t | 0.408
46 | 011304002001 | 送风口、回风口 | 1.定制113mm*4380mm铝合金空调送风口 | 个 | 2
47 | 011304002002 | 送风口、回风口 | 1.定制113mm*4380mm铝合金空调回风口 | 个 | 2
48 | 010801002007 | 木质门带套 | M1828 1、成品木饰面门 2、双开门1800*2800mm 3、钢方管加固 4、含门锁、合页、门吸等一切五金件 5、含配套门套、门框线、油漆等 具体做法详见图纸 | 樘 | 1
49 | 011207001020 | 门楣 | 木饰面门楣 1.30*30木方龙骨基层,防火涂料三遍 2.18厚阻燃基层板 3.15mm成品木饰面 具体做法详见图纸 | m2 | 0.9
表1-2 分部分项工程量清单及计价表( 号清单)
单位工程及专业工程名称：融担集团3楼精装修-房屋建筑与装饰 | [7 empty] | 第 9 页 共 27 页
序号 | 项目编码 | 项目名称 | 项目特征描述 | 计量单位 | 工程量 | 综合单价(元) | 合价(元) | 其中（元） |  |  | 备注
[8 empty] | 人工费 | 机械费 | 管理费
50 | 01B005 | 硬包暗门 | 硬包暗门 1、尺寸：830*2600mm； 2、含其他五金配件等 | m2 | 2.16
报告厅
51 | 011104001003 | 地毯楼地面 | 1.600*600mm尼龙地毯，22.0oz/yd盎司，纱线100%进口尼龙，地毯厚度≥6mm | m2 | 304.19
52 | 011101001003 | 水泥砂浆楼地面 | 1.30mm厚1:3水泥砂浆找平层 2.7mm水泥自流平 | m2 | 304.19
53 | 011104001004 | 地毯楼地面 | 1.40*40*5mm镀锌角钢 2.18mm阻燃板基层 3.600*600mm尼龙地毯，22.0oz/yd盎司，纱线100%进口尼龙，地毯厚度≥6mm | m2 | 49.63
54 | 011201001007 | 墙面一般抹灰 | 1、1:0.3:3水泥石灰沙浆打底10mm厚 | m2 | 345.2
55 | 011207001013 | 墙面装饰板 | 1.30*30木方龙骨基层,防火涂料三遍 2.12厚阻燃基层板 3.10mm吸音板平板，面层不低于0.5mm厚木皮，芯层材质：无机金属矿物质板 具体做法详见图纸 | m2 | 10.36
表1-2 分部分项工程量清单及计价表( 号清单)
单位工程及专业工程名称：融担集团3楼精装修-房屋建筑与装饰 | [7 empty] | 第 10 页 共 27 页
序号 | 项目编码 | 项目名称 | 项目特征描述 | 计量单位 | 工程量 | 综合单价(元) | 合价(元) | 其中（元） |  |  | 备注
[8 empty] | 人工费 | 机械费 | 管理费
56 | 011207001014 | 墙面装饰板 | 1.30*30木方龙骨基层,防火涂料三遍 2.10mm厚木饰面穿孔吸音板，面层不低于0.5mm厚木皮，芯层材质：无机金属矿物质板 3.10mm30BD条纹吸音板，面层不低于0.5mm厚木皮，芯层材质：无机金属矿物质板 具体做法详见节点图纸PM-01-10 | m2 | 22.39
57 | 011207001025 | 墙面装饰板 | 10mm厚A级耐火板基层 | m2 | 3.34
58 | 011207001015 | 墙面装饰板 | 1.30*30木方龙骨基层,防火涂料三遍 2.10mm厚木饰面穿孔吸音板，面层不低于0.5mm厚木皮，芯层材质：无机金属矿物质板 3.30BD木线条收口 具体做法详见节点图纸PM-01-8 | m2 | 133.52
表1-2 分部分项工程量清单及计价表( 号清单)
单位工程及专业工程名称：融担集团3楼精装修-房屋建筑与装饰 | [7 empty] | 第 11 页 共 27 页
序号 | 项目编码 | 项目名称 | 项目特征描述 | 计量单位 | 工程量 | 综合单价(元) | 合价(元) | 其中（元） |  |  | 备注
[8 empty] | 人工费 | 机械费 | 管理费
59 | 011207001016 | 墙面装饰板 | 1.30*30木方龙骨基层,防火涂料三遍 2.12厚阻燃基层板 3.20mm灰色凹凸烤漆板，面层不低于0.5mm厚木皮，芯层材质：无机金属矿物质板 具体做法详见图纸 | m2 | 28
60 | 011502001002 | 金属装饰线 | 黑色铝合金卡条30*1.2 | m | 21.1
61 | 011502001003 | 金属装饰线 | 不锈钢嵌条10*10mm | m | 64.8
62 | 010808004005 | 金属门窗套 | 1.18mm厚阻燃板基层 2.不锈钢收边140*20 | m2 | 6.38
63 | 011302001005 | 吊顶天棚 | 平面 1、60系列轻钢龙骨 2、φ8吊杆支撑 3、双层9.5mm纸面石膏板 4、板缝贴胶带、点锈 具体做法详见图纸 | m2 | 135.96
64 | 011407002007 | 天棚喷刷涂料 | 平面 1、刮白胶腻子找平两遍 2、抗碱底漆一道 3、乳胶漆2遍 | m2 | 135.96
表1-2 分部分项工程量清单及计价表( 号清单)
单位工程及专业工程名称：融担集团3楼精装修-房屋建筑与装饰 | [7 empty] | 第 12 页 共 27 页
序号 | 项目编码 | 项目名称 | 项目特征描述 | 计量单位 | 工程量 | 综合单价(元) | 合价(元) | 其中（元） |  |  | 备注
[8 empty] | 人工费 | 机械费 | 管理费
65 | 011302001006 | 吊顶天棚 | 侧面 1、60系列轻钢龙骨侧面 2、φ8吊杆支撑 3、12mm阻燃板 4、双层9.5mm厚纸面石膏板 5、板缝贴胶带、点锈 具体做法详见图纸 | m2 | 165.81
66 | 011407002008 | 天棚喷刷涂料 | 侧面 1、刮白胶腻子找平两遍 2、抗碱底漆一道 3、乳胶漆2遍 | m2 | 124.65
67 | 011302001011 | 吊顶天棚 | 平板灯（宽350） 1、60系列轻钢龙骨 2、φ8吊杆支撑 3、双层9.5mm纸面石膏板吊顶 4、板缝贴胶带、点锈 具体做法详见图纸 | m2 | 32.51
68 | 011407002009 | 天棚喷刷涂料 | 平板灯（宽350） 1、刮白胶腻子找平两遍 2、抗碱底漆一道 3、乳胶漆2遍 | m2 | 32.51
表1-2 分部分项工程量清单及计价表( 号清单)
单位工程及专业工程名称：融担集团3楼精装修-房屋建筑与装饰 | [7 empty] | 第 13 页 共 27 页
序号 | 项目编码 | 项目名称 | 项目特征描述 | 计量单位 | 工程量 | 综合单价(元) | 合价(元) | 其中（元） |  |  | 备注
[8 empty] | 人工费 | 机械费 | 管理费
69 | 011302001010 | 吊顶天棚 | 平板灯（宽370+宽15+宽15） 1、60系列轻钢龙骨侧面 2、φ8吊杆支撑 3、12mm阻燃板 4、9.5mm厚纸面石膏板 5、板缝贴胶带、点锈 具体做法详见图纸 | m2 | 205.13
70 | 011407002010 | 天棚喷刷涂料 | 平板灯（宽370+宽15+宽15） 1、刮白胶腻子找平两遍 2、抗碱底漆一道 3、乳胶漆2遍 | m2 | 205.13
71 | 010606013003 | 反支撑 | 天棚吊顶反支撑。做法参照国标图集《内装修室内吊顶》12J502-2，A31-02 | t | 3.58
72 | 01B001 | 消防栓暗门 | 消防栓暗门 1、尺寸：2050*800mm； 2、含其他五金配件等 | m2 | 1.64
73 | 010801004001 | 木质防火门 | FM乙1024 1、乙级防火门1000*2400mm 2、含防火锁、闭门器、顺位器等一切五金件 3、含配套门套、门框线、油漆等 具体做法详见图纸 | 樘 | 2
表1-2 分部分项工程量清单及计价表( 号清单)
单位工程及专业工程名称：融担集团3楼精装修-房屋建筑与装饰 | [7 empty] | 第 14 页 共 27 页
序号 | 项目编码 | 项目名称 | 项目特征描述 | 计量单位 | 工程量 | 综合单价(元) | 合价(元) | 其中（元） |  |  | 备注
[8 empty] | 人工费 | 机械费 | 管理费
74 | 010801004002 | 木质防火门 | FM乙2028 1、乙级防火门2000*2800mm 2、含防火锁、闭门器、顺位器等一切五金件 3、含配套门套、门框线、油漆等 具体做法详见图纸 | 樘 | 2
报告厅前厅
75 | 011102003001 | 块料楼地面 | 1、10mm厚1;2.5水泥砂浆 2、素水泥浆结合层或界面结合剂 3、30mm厚1:3干硬性水泥砂浆粘结层 4、水泥膏结合层 5、1000*1000mm规格通体防滑地砖，干水泥擦缝 | m2 | 92.67
76 | 011201001008 | 墙面一般抹灰 | 1、1:0.3:3水泥石灰沙浆打底10mm厚 | m2 | 122.94
77 | 011204001001 | 石材墙面 | 1.40*40*4mm镀锌方管干挂 2.20mm人造石墙面干挂 3.石材表面做镜面处理，含石材六面防护，镜面处理等 具体详见施工图纸 | m2 | 121.81
表1-2 分部分项工程量清单及计价表( 号清单)
单位工程及专业工程名称：融担集团3楼精装修-房屋建筑与装饰 | [7 empty] | 第 15 页 共 27 页
序号 | 项目编码 | 项目名称 | 项目特征描述 | 计量单位 | 工程量 | 综合单价(元) | 合价(元) | 其中（元） |  |  | 备注
[8 empty] | 人工费 | 机械费 | 管理费
78 | 011204001002 | 石材墙面 | 1.40*40*4mm镀锌方管干挂 2.20mm人造石弧形墙面，含石材保护液，镜面处理等 具体详见施工图纸 | m2 | 1.13
79 | 010808004001 | 金属门窗套 | 展厅门头处 1.2mm金属不锈钢折边 具体详见施工图纸 | m2 | 4.76
80 | 010808004006 | 金属门窗套 | 电梯门 1.18mm细木工板基层 2.1.2mm厚拉丝不锈钢面层 | m2 | 2.44
81 | 011502001005 | 金属装饰线 | 金色金属卡条10mm | m | 30.32
82 | 011105006001 | 金属踢脚线 | 1、12mm阻燃板基层 2、1.2mm仿铜不锈钢面层 | m | 30.32
83 | Z010804008001 | 成品移门 | 1.门代号及洞口尺寸:M4028 2.玻璃品种、厚度:12mm钢化超白玻璃 | 樘 | 1
84 | 011302001012 | 吊顶天棚 | 平面 1、60系列轻钢龙骨 2、φ8吊杆支撑 3、双层9.5mm纸面石膏板吊顶 4、板缝贴胶带、点锈 具体做法详见图纸 | m2 | 24.79
表1-2 分部分项工程量清单及计价表( 号清单)
单位工程及专业工程名称：融担集团3楼精装修-房屋建筑与装饰 | [7 empty] | 第 16 页 共 27 页
序号 | 项目编码 | 项目名称 | 项目特征描述 | 计量单位 | 工程量 | 综合单价(元) | 合价(元) | 其中（元） |  |  | 备注
[8 empty] | 人工费 | 机械费 | 管理费
85 | 011407002011 | 天棚喷刷涂料 | 平面 1、刮白胶腻子找平两遍 2、抗碱底漆一道 3、乳胶漆2遍 | m2 | 24.79
86 | 011302001014 | 吊顶天棚 | 蜂窝铝板 1、60系列轻钢龙骨 2、φ8吊杆支撑 3、20mm蜂窝铝板吊顶 具体做法详见图纸 | m2 | 57.35
87 | 011302001015 | 吊顶天棚 | 弧形侧面蜂窝铝板 1、60系列轻钢龙骨 2、φ8吊杆支撑 3、20mm蜂窝铝板吊顶 具体做法详见图纸 | m2 | 11.31
88 | 011304001005 | 灯带（槽） | 1、双层9.5mm石膏板吊顶基层 2、板缝贴胶带、点锈 具体做法详见图纸 | m2 | 5.17
89 | 011407002012 | 天棚喷刷涂料 | 灯槽 1、刮白胶腻子找平两遍 2、抗碱底漆一道 3、乳胶漆2遍 | m2 | 5.17
90 | 010606013004 | 反支撑 | 天棚吊顶反支撑。做法参照国标图集《内装修室内吊顶》12J502-2，A31-02 | t | 0.749
卫生间
表1-2 分部分项工程量清单及计价表( 号清单)
单位工程及专业工程名称：融担集团3楼精装修-房屋建筑与装饰 | [7 empty] | 第 17 页 共 27 页
序号 | 项目编码 | 项目名称 | 项目特征描述 | 计量单位 | 工程量 | 综合单价(元) | 合价(元) | 其中（元） |  |  | 备注
[8 empty] | 人工费 | 机械费 | 管理费
91 | 011102003002 | 块料楼地面 | 1、10mm厚1;2.5水泥砂浆 2、30mm厚1:3干硬性水泥砂浆粘结层 3、水泥膏结合层 4、600*600mm规格通体防滑地砖，美缝处理 | m2 | 17.01
92 | 010904002001 | 楼（地）面涂膜防水 | 1.5厚地面聚氨酯防水涂料 | m2 | 24.18
93 | 010903002001 | 墙面涂膜防水 | 1.5厚墙面聚氨酯防水涂料 | m2 | 130.63
94 | 011204001003 | 石材墙面 | 1.10mm1:3水泥石灰打底 2.20mm1:1水泥石灰浆（瓷砖专用胶）粘结层 3.1200*3000*9mm白色岩板，含石材保护液，镜面处理等 具体详见施工图纸 | m2 | 72.91
95 | 011302001016 | 吊顶天棚 | 平面 1、60系列轻钢龙骨 2、φ8吊杆支撑 3、双层9.5mm防水纸面石膏板吊顶 4、板缝贴胶带、点锈 具体做法详见图纸 | m2 | 13.49
96 | 011407002013 | 天棚喷刷涂料 | 平面 1、满刮2厚面层耐水腻子 2、抗碱底漆一道 3、乳胶漆2遍 | m2 | 13.49
表1-2 分部分项工程量清单及计价表( 号清单)
单位工程及专业工程名称：融担集团3楼精装修-房屋建筑与装饰 | [7 empty] | 第 18 页 共 27 页
序号 | 项目编码 | 项目名称 | 项目特征描述 | 计量单位 | 工程量 | 综合单价(元) | 合价(元) | 其中（元） |  |  | 备注
[8 empty] | 人工费 | 机械费 | 管理费
97 | 011302001017 | 吊顶天棚 | 1.60系列轻钢龙骨系列 2.φ8吊杆支撑 3.12mm阻燃板 4.单面9.5mm防潮纸面石膏板 5.板缝贴胶带、点锈 6.透光软膜 | m2 | 3.54
98 | 010801002008 | 木质门带套 | M1028 1、成品木饰面门 2、单开门1000*2800mm 3、钢方管加固 4、含门锁、合页、门吸等一切五金件 5、含配套门套、门框线、油漆等 具体做法详见图纸 | 樘 | 2
99 | 011210005001 | 成品隔断 | 1.20mm亚光铝板成品隔断，含五金等 | m2 | 21.53
100 | 01B003 | 消防栓暗门 | 消防栓暗门 1、尺寸：2150*800mm； 2、含其他五金配件等 | m2 | 1.72
茶水间（1、2）
表1-2 分部分项工程量清单及计价表( 号清单)
单位工程及专业工程名称：融担集团3楼精装修-房屋建筑与装饰 | [7 empty] | 第 19 页 共 27 页
序号 | 项目编码 | 项目名称 | 项目特征描述 | 计量单位 | 工程量 | 综合单价(元) | 合价(元) | 其中（元） |  |  | 备注
[8 empty] | 人工费 | 机械费 | 管理费
101 | 011102003005 | 块料楼地面 | 1、10mm厚1;2.5水泥砂浆； 2、素水泥浆结合层或界面结合剂； 3、30mm厚1:3干硬性水泥砂浆粘结层； 4、水泥膏结合层； 5、1000*1000mm规格通体防滑地砖，美缝处理； | m2 | 21.38
102 | 011204001005 | 石材墙面 | 1.40*40*4mm镀锌方管干挂； 2.20mm人造石墙面干挂，含石材保护液，镜面处理，美缝处理等； 具体详见施工图纸 | m2 | 51.19
103 | 011204003001 | 块料墙面 | 1.10mm1:3水泥石灰打底； 2.20mm1:1水泥石灰浆（瓷砖专用胶）粘结层； 3.艺术砖，美缝处理； 具体详见施工图纸 | m2 | 3.93
104 | 011204003002 | 块料墙面 | 柜背部位 1、30mm厚1:3水泥砂浆粘结层； 2、600*600墙面瓷砖，美缝处理； 具体详见施工图纸 | m2 | 8.67
表1-2 分部分项工程量清单及计价表( 号清单)
单位工程及专业工程名称：融担集团3楼精装修-房屋建筑与装饰 | [7 empty] | 第 20 页 共 27 页
序号 | 项目编码 | 项目名称 | 项目特征描述 | 计量单位 | 工程量 | 综合单价(元) | 合价(元) | 其中（元） |  |  | 备注
[8 empty] | 人工费 | 机械费 | 管理费
105 | 011201001001 | 墙面一般抹灰 | 1、1:0.3:3水泥石灰沙浆打底10mm厚； 2、1:0.3:2.5水泥石灰沙浆抹面20mm厚； | m2 | 20.49
106 | 011406001001 | 抹灰面油漆 | 艺术漆 1、刮白胶腻子找平二遍； 2、刷墙面艺术漆两底两面； | m2 | 20.49
107 | 011302001018 | 吊顶天棚 | 平面 1、60系列轻钢龙骨； 2、φ8吊杆支撑； 3、双层9.5mm纸面石膏板吊顶； 4、板缝贴胶带、点锈； 具体做法详见图纸 | m2 | 21.35
108 | 011407002014 | 天棚喷刷涂料 | 平面 1、刮白胶腻子找平两遍； 2、抗碱底漆一道； 3、乳胶漆2遍； | m2 | 21.35
更衣室、储藏室
109 | 011102003006 | 块料楼地面 | 1、10mm厚1;2.5水泥砂浆 2、素水泥浆结合层或界面结合剂 3、30mm厚1:3干硬性水泥砂浆粘结层 4、水泥膏结合层 5、1000*1000mm规格通体防滑地砖，美缝处理 | m2 | 37.73
表1-2 分部分项工程量清单及计价表( 号清单)
单位工程及专业工程名称：融担集团3楼精装修-房屋建筑与装饰 | [7 empty] | 第 21 页 共 27 页
序号 | 项目编码 | 项目名称 | 项目特征描述 | 计量单位 | 工程量 | 综合单价(元) | 合价(元) | 其中（元） |  |  | 备注
[8 empty] | 人工费 | 机械费 | 管理费
110 | 011201001002 | 墙面一般抹灰 | 1、1:0.3:3水泥石灰沙浆打底10mm厚 2、1:0.3:2.5水泥石灰沙浆抹面20mm厚 | m2 | 110.65
111 | 011407001001 | 墙面喷刷涂料 | 1、刮白胶腻子找平二遍 2、刷抗碱底漆一道 3、刷无机涂料一道 | m2 | 107.87
112 | 011105006002 | 金属踢脚线 | 1、12mm阻燃板基层 2、50,mm高1.2mm仿铜不锈钢面层 | m | 37.85
113 | 011302001019 | 吊顶天棚 | 平面 1、60系列轻钢龙骨 2、φ8吊杆支撑 3、双层9.5mm纸面石膏板吊顶 4、板缝贴胶带、点锈 具体做法详见图纸 | m2 | 38.75
114 | 011407002016 | 天棚喷刷涂料 | 平面 1、刮白胶腻子找平两遍 2、抗碱底漆一道 3、乳胶漆2遍 | m2 | 38.75
115 | 011207001024 | 墙面装饰板 | 1.基层材料种类、规格:18mm阻燃板基层 2.面层材料品种、规格、颜色:9mm全身镜 | m2 | 3.54
展厅
表1-2 分部分项工程量清单及计价表( 号清单)
单位工程及专业工程名称：融担集团3楼精装修-房屋建筑与装饰 | [7 empty] | 第 22 页 共 27 页
序号 | 项目编码 | 项目名称 | 项目特征描述 | 计量单位 | 工程量 | 综合单价(元) | 合价(元) | 其中（元） |  |  | 备注
[8 empty] | 人工费 | 机械费 | 管理费
116 | 011201001004 | 墙面一般抹灰 | 1、1:0.3:3水泥石灰沙浆打底10mm厚 2、1:0.3:2.5水泥石灰沙浆抹面20mm厚 | m2 | 92.34
117 | 011406001004 | 抹灰面油漆 | 1、刮白胶腻子找平二遍 2、白色乳胶漆两遍 | m2 | 92.34
118 | 011302001024 | 吊顶天棚 | 展厅临时通道吊顶 1、含轻钢龙骨吊顶 | 项 | 1
119 | 010606013005 | 反支撑 | 天棚吊顶反支撑。做法参照国标图集《内装修室内吊顶》12J502-2，A31-02 | t | 0.242
走廊
120 | 011102003007 | 块料楼地面 | 1、10mm厚1;2.5水泥砂浆 2、素水泥浆结合层或界面结合剂 3、30mm厚1:3干硬性水泥砂浆粘结层 4、水泥膏结合层 5、1000*1000mm规格通体防滑地砖，美缝处理 | m2 | 28.69
121 | 011105006003 | 金属踢脚线 | 1、12mm阻燃板基层 2、1.2mm仿铜不锈钢面层 | m | 33.76
122 | 011201001003 | 墙面一般抹灰 | 1、1:0.3:3水泥石灰沙浆打底10mm厚 2、1:0.3:2.5水泥石灰沙浆抹面20mm厚 | m2 | 39.32
表1-2 分部分项工程量清单及计价表( 号清单)
单位工程及专业工程名称：融担集团3楼精装修-房屋建筑与装饰 | [7 empty] | 第 23 页 共 27 页
序号 | 项目编码 | 项目名称 | 项目特征描述 | 计量单位 | 工程量 | 综合单价(元) | 合价(元) | 其中（元） |  |  | 备注
[8 empty] | 人工费 | 机械费 | 管理费
123 | 011202001001 | 柱、梁面一般抹灰 | 1、1:0.3:3水泥石灰沙浆打底10mm厚 2、1:0.3:2.5水泥石灰沙浆抹面20mm厚 | m2 | 7.92
124 | 011406001003 | 抹灰面油漆 | 艺术漆 1、刮白胶腻子找平二遍 2、刷墙面艺术漆两底两面 | m2 | 47.24
125 | 011201001009 | 墙面一般抹灰 | 1、1:0.3:3水泥石灰沙浆打底10mm厚 | m2 | 51.82
126 | 011207001021 | 墙面装饰板 | 1.30*30木方龙骨基层,防火涂料三遍 2.12厚阻燃基层板 3.20mm灰色凹凸烤漆板，面层不低于0.5mm厚木皮，芯层材质：无机金属矿物质板 具体做法详见图纸 | m2 | 17.74
127 | 011207001022 | 墙面装饰板 | 1.30*30木方龙骨基层,防火涂料三遍 2.12厚阻燃基层板 3.12mm灰色烤漆平板 具体做法详见图纸 | m2 | 33.58
表1-2 分部分项工程量清单及计价表( 号清单)
单位工程及专业工程名称：融担集团3楼精装修-房屋建筑与装饰 | [7 empty] | 第 24 页 共 27 页
序号 | 项目编码 | 项目名称 | 项目特征描述 | 计量单位 | 工程量 | 综合单价(元) | 合价(元) | 其中（元） |  |  | 备注
[8 empty] | 人工费 | 机械费 | 管理费
128 | 011302001020 | 吊顶天棚 | 平面 1、60系列轻钢龙骨 2、φ8吊杆支撑 3、双层9.5mm纸面石膏板吊顶 4、板缝贴胶带、点锈 具体做法详见图纸 | m2 | 36.76
129 | 011407002017 | 天棚喷刷涂料 | 平面 1、刮白胶腻子找平两遍 2、抗碱底漆一道 3、乳胶漆2遍 | m2 | 36.76
130 | 011304001006 | 灯带（槽） | 1、双层9.5mm石膏板吊顶基层 2、板缝贴胶带、点锈 具体做法详见图纸 | m2 | 13.97
131 | 011407002018 | 天棚喷刷涂料 | 灯槽 1、刮白胶腻子找平两遍 2、抗碱底漆一道 3、乳胶漆2遍 | m2 | 36.76
132 | 010808004002 | 金属门窗套 | 1.18mm厚阻燃板基层 2.1mm镜面不锈钢饰面 | m2 | 2.38
133 | 010808004004 | 金属门窗套 | 1.18mm厚阻燃板基层 2.1.2mm哑光不锈钢收边 | m2 | 1.4
其他装饰工程
表1-2 分部分项工程量清单及计价表( 号清单)
单位工程及专业工程名称：融担集团3楼精装修-房屋建筑与装饰 | [7 empty] | 第 25 页 共 27 页
序号 | 项目编码 | 项目名称 | 项目特征描述 | 计量单位 | 工程量 | 综合单价(元) | 合价(元) | 其中（元） |  |  | 备注
[8 empty] | 人工费 | 机械费 | 管理费
134 | 010809004001 | 石材窗台板 | 1、20mm厚灰色岩板窗台板（人造石） 2、水泥砂浆打底 3、含石材磨边倒角 | m2 | 2.5
135 | 011108001004 | 石材零星项目 | 1、30mm厚1:3水泥砂浆粘结层 2、20mm大理石,水泥浆擦缝. | m2 | 4.96
136 | 01B006 | 更衣帘 | 成品更衣帘 （含铝合金弯轨 / 直轨、滑轮挂钩、布料、裁剪加工、运输、安装、五金辅材等） | m2 | 6.36
137 | 011501003001 | 衣柜 | 定制更衣柜 规格尺寸：4500*500*1900mm 下面为鞋柜（无柜门）：4500*500*450mm 上面木饰面柜门衣柜：4500*500*1450mm 含现场制作及安装辅材,含柜门五金 | 个 | 1
138 | 011505001001 | 洗漱台 | 定制一体化台柜台面1185*600*600mm | 个 | 1
139 | 011505011001 | 镜箱 | 定制带纸巾盒防雾镜柜 规格尺寸:1185*1000mm 含LED灯+除雾 含全套五金配件 | 个 | 1
表1-2 分部分项工程量清单及计价表( 号清单)
单位工程及专业工程名称：融担集团3楼精装修-房屋建筑与装饰 | [7 empty] | 第 26 页 共 27 页
序号 | 项目编码 | 项目名称 | 项目特征描述 | 计量单位 | 工程量 | 综合单价(元) | 合价(元) | 其中（元） |  |  | 备注
[8 empty] | 人工费 | 机械费 | 管理费
140 | 011210003001 | 玻璃隔断 | 小便斗处隔断 1.边框材料种类、规格:不锈钢收边 2.玻璃品种、规格、颜色:10mm夹绢玻璃 | m2 | 0.72
141 | 010810001002 | 窗帘 | 全遮光罗马帘 | m2 | 71.84
142 | 010810001003 | 窗帘 | 半透光手动卷帘 | m2 | 3.78
143 | 010810001001 | 窗帘 | 手动高分子百叶帘 | m2 | 8.4
144 | 011501010001 | 吊柜 | 茶水间L型吊柜 1.规格尺寸：4380*350*800mm 2.免漆板柜体和外藤编成品柜门 含现场制作及安装辅材,含柜门五金 | 个 | 1
145 | 011505001002 | 茶水台 | L型茶水台 1.规格尺寸：4630*600*900mm 2.人造石台面 3.定制免漆板内柜体和外烤漆板柜门 含压线条 含现场制作及安装辅材,含柜门五金 | 个 | 1
表1-2 分部分项工程量清单及计价表( 号清单)
单位工程及专业工程名称：融担集团3楼精装修-房屋建筑与装饰 | [7 empty] | 第 27 页 共 27 页
序号 | 项目编码 | 项目名称 | 项目特征描述 | 计量单位 | 工程量 | 综合单价(元) | 合价(元) | 其中（元） |  |  | 备注
[8 empty] | 人工费 | 机械费 | 管理费
146 | 011501014001 | 不锈钢茶水台 | 不锈钢茶水台 1.规格尺寸：2900*600*900mm 含现场制作及安装辅材,含五金等其他配件 | 个 | 1
147 | 011501010002 | 茶水间吊柜 | 长虹玻璃吊柜 1.规格尺寸：2900*600*410mm 含全部板材、铝框、长虹玻璃、五金辅材 | 个 | 1
148 | 01B002 | 成品木饰面柜 | 走廊柜子 1.规格尺寸：1000*3300*500mm 含全部板材、背板、五金辅材等 | 个 | 1
149 | 01B007 | 成品金属饰面柜 | 报告厅前厅柜体 1.规格尺寸：1925*3800*610mm 含全部板材、背板、金属饰面柜门、五金辅材等 | 个 | 1
150 | 011501020001 | 服务台 | 1.台柜规格:1600*800*1000 2.20mm厚人造石台面 3.1.2mm金色不锈钢踢脚 4.木饰面成品柜 | 个 | 1
合 计

## 表1-3-B 组织措施项目清单及计价表【房屋建筑与装饰】
施工组织措施项目清单与计价表
工程名称：杭州融担集团大厦3楼装修工程
单位工程及专业工程名称：融担集团3楼精装修-房屋建筑与装饰 |  |  | 第 1 页 共 1 页
序号 | 项目名称 | 计算基础 | 费率(%) | 金额(元)
1 | 提前竣工增加费
2 | 二次搬运费
3 | 冬雨季施工增加费
4 | 行车、行人干扰增加费
合 计

## 表1-3-C 技术措施项目清单及计价表【房屋建筑与装饰】
表1-3-C 技术措施项目清单及计价表
工程名称：杭州融担集团大厦3楼装修工程
单位工程及专业工程名称：融担集团3楼精装修-房屋建筑与装饰 | [7 empty] | 第 1 页 共 1 页
序号 | 项目编码 | 项目名称 | 项目特征描述 | 计量单位 | 工程量 | 综合单价(元) | 金额(元) | 其中 |  |  | 备注
[8 empty] | 人工费 | 机械费 | 管理费
[请输入分部名称]
1 | 011702003001 | 构造柱 | 构造柱 复合木模 | m2 | 49.6
2 | 011702008001 | 圈梁 | 圈梁 复合木模 | m2 | 40.5
3 | 011702009001 | 过梁 | 过梁 复合木模 | m2 | 4.5
4 | 011701006002 | 满堂脚手架 | 单项脚手架 满堂脚手架基本层3.6m~5.2m | m2 | 721.56
5 | 011701003001 | 里脚手架 | 内墙砌筑脚手架 高度3.6m以上 | m2 | 295.2
6 | 011701003002 | 里脚手架 | 内墙抹灰脚手架 高度3.6m以内 | m2 | 1269.76
7 | 01B010 | 垂直运输 | 1.运输方式：利用已有电梯进行运输； 2.运输范围：本次工程所需装修材料、辅材等物品； 3.现状电梯保护。 | 项 | 1
合 计

## 表1-2 分部分项工程量清单与计价表【通用安装工程】
表1-2 分部分项工程量清单及计价表( 号清单)
单位工程及专业工程名称：融担集团3楼精装修-通用安装工程 | [7 empty] | 第 1 页 共 65 页
序号 | 项目编码 | 项目名称 | 项目特征描述 | 计量单位 | 工程量 | 综合单价(元) | 合价(元) | 其中（元） |  |  | 备注
[8 empty] | 人工费 | 机械费 | 管理费
电气系统
1 | 030404017003 | 配电箱 | 1.名称:空调配电总箱 2.型号:3APKT 3.规格:满足设计要求 4.安装方式:挂墙明装,底边距地1.5m 5.其他:箱内元器件详见系统图，包括防雷.接地.端子板外部接线等 | 台 | 1
2 | 030404017052 | 配电箱 | 1.名称:公共照明配电箱 2.型号:3ALG 3.规格:满足设计要求 4.安装方式:挂墙明装,底边距地1.5m 5.其他:箱内元器件详见系统图，包括防雷.接地.端子板外部接线等 | 台 | 1
3 | 030404017053 | 配电箱 | 1.名称:普通照明楼层总箱 2.型号:3AL 3.规格:满足设计要求 4.安装方式:挂墙明装,底边距地1.5m 5.其他:箱内元器件详见系统图，包括防雷.接地.端子板外部接线等 | 台 | 1
表1-2 分部分项工程量清单及计价表( 号清单)
单位工程及专业工程名称：融担集团3楼精装修-通用安装工程 | [7 empty] | 第 2 页 共 65 页
序号 | 项目编码 | 项目名称 | 项目特征描述 | 计量单位 | 工程量 | 综合单价(元) | 合价(元) | 其中（元） |  |  | 备注
[8 empty] | 人工费 | 机械费 | 管理费
4 | 030404017054 | 配电箱 | 1.名称:普通照明箱 2.型号:3AL-1 3.规格:满足设计要求 4.安装方式:挂墙明装,底边距地1.5m 5.其他:箱内元器件详见系统图，包括防雷.接地.端子板外部接线等 | 台 | 1
5 | 030404017055 | 配电箱 | 1.名称:普通照明箱 2.型号:3AL-2 3.规格:满足设计要求 4.安装方式:挂墙明装,底边距地1.5m 5.其他:箱内元器件详见系统图，包括防雷.接地.端子板外部接线等 | 台 | 1
6 | 030404017056 | 配电箱 | 1.名称:应急照明集中电源 2.型号:TY-D 3.规格:满足设计要求 4.安装方式:挂墙明装,底边距地1.5m 5.其他:箱内元器件详见系统图，包括防雷.接地.端子板外部接线等 | 台 | 1
表1-2 分部分项工程量清单及计价表( 号清单)
单位工程及专业工程名称：融担集团3楼精装修-通用安装工程 | [7 empty] | 第 3 页 共 65 页
序号 | 项目编码 | 项目名称 | 项目特征描述 | 计量单位 | 工程量 | 综合单价(元) | 合价(元) | 其中（元） |  |  | 备注
[8 empty] | 人工费 | 机械费 | 管理费
7 | 030411003001 | 桥架 | 1.名称:防火金属槽盒 2.规格:200x150 3.材质:刷防火涂料，热镀锌桥架，含接地跨接，桥架配件采用标准化配件，桥架内电缆做挂牌及固定处理扎带.含隔板.弯头.三通.四通等安装附件 | m | 85.12
8 | 030413001001 | 铁构件 | 1.名称:桥架.明配管支吊架制作安装 2.材质:型钢（综合） | kg | 71.72
9 | 031201003004 | 金属结构刷油 | 1.名称:型钢支吊架刷油 2.除锈级别:手工除轻锈 3.油漆品种:防锈漆，调和漆 4.结构类型:一般钢结构 5.涂刷遍数:樟丹二道，灰色调和漆二道 | kg | 71.72
10 | 030411001014 | 配管 | 1.名称:套接紧定式钢导管 2.规格:JDG20 3.配置形式:砖.混凝土结构暗配 4.接地要求:钢管接地 | m | 1356.04
11 | 030411001015 | 配管 | 1.名称:套接紧定式钢导管 2.规格:JDG50 3.配置形式:砖.混凝土结构暗配 4.接地要求:钢管接地 | m | 5.53
表1-2 分部分项工程量清单及计价表( 号清单)
单位工程及专业工程名称：融担集团3楼精装修-通用安装工程 | [7 empty] | 第 4 页 共 65 页
序号 | 项目编码 | 项目名称 | 项目特征描述 | 计量单位 | 工程量 | 综合单价(元) | 合价(元) | 其中（元） |  |  | 备注
[8 empty] | 人工费 | 机械费 | 管理费
12 | 030411001016 | 配管 | 1.名称:焊接钢管 2.规格:SC20 3.配置形式:砖.混凝土结构暗配 4.接地要求:钢管接地 | m | 317.33
13 | 030411001017 | 配管 | 1.名称:焊接钢管 2.规格:SC70 3.配置形式:砖.混凝土结构明配 4.接地要求:钢管接地 | m | 7.79
14 | 030408001034 | 电力电缆 | 1.名称:铜芯电力电缆敷设 2.型号.规格:WDZB-YJY-4x95+1x50 3.敷设方式:桥架内/井道内/配管内等综合考虑 | m | 100
15 | 030408001036 | 电力电缆 | 1.名称:铜芯电力电缆敷设 2.型号.规格:WDZB-YJY-4x70+1x35 3.敷设方式:桥架内/井道内/配管内等综合考虑 | m | 5
16 | 030408001029 | 电力电缆 | 1.名称:铜芯电力电缆敷设 2.型号.规格:WDZB-YJY-4x35+1x16 3.敷设方式:桥架内/井道内/配管内等综合考虑 | m | 72.06
表1-2 分部分项工程量清单及计价表( 号清单)
单位工程及专业工程名称：融担集团3楼精装修-通用安装工程 | [7 empty] | 第 5 页 共 65 页
序号 | 项目编码 | 项目名称 | 项目特征描述 | 计量单位 | 工程量 | 综合单价(元) | 合价(元) | 其中（元） |  |  | 备注
[8 empty] | 人工费 | 机械费 | 管理费
17 | 030408001035 | 电力电缆 | 1.名称:铜芯电力电缆敷设 2.型号.规格:YFD-WDZB-YJY-4x6+1x6 3.敷设方式:桥架内/井道内/配管内等综合考虑 | m | 6
18 | 030408001030 | 电力电缆 | 1.名称:铜芯电力电缆敷设 2.型号.规格:WDZB-YJY-5x10 3.敷设方式:桥架内/井道内/配管内等综合考虑 | m | 23.54
19 | 030408001031 | 电力电缆 | 1.名称:铜芯电力电缆敷设 2.型号.规格:WDZC-YJY-4x50+1x25 3.敷设方式:桥架内/井道内/配管内等综合考虑 | m | 15.16
20 | 030408001032 | 电力电缆 | 1.名称:铜芯电力电缆敷设 2.型号.规格:WDZC-YJY-5x10 3.敷设方式:桥架内/井道内/配管内等综合考虑 | m | 11.05
21 | 030408001033 | 电力电缆 | 1.名称:铜芯电力电缆敷设 2.型号.规格:WDZC-YJY-5x2.5 3.敷设方式:桥架内/井道内/配管内等综合考虑 | m | 63.64
表1-2 分部分项工程量清单及计价表( 号清单)
单位工程及专业工程名称：融担集团3楼精装修-通用安装工程 | [7 empty] | 第 6 页 共 65 页
序号 | 项目编码 | 项目名称 | 项目特征描述 | 计量单位 | 工程量 | 综合单价(元) | 合价(元) | 其中（元） |  |  | 备注
[8 empty] | 人工费 | 机械费 | 管理费
22 | 030408006005 | 电力电缆头 | 1.名称:电缆终端头 2.型号.规格:三芯及以上，截面120mm2及以下 3.材质.类型:户内干包式 4.电压等级（kV）:1kV以下 | 个 | 8
23 | 030408006006 | 电力电缆头 | 1.名称:电缆终端头 2.型号.规格:三芯及以上，截面35mm2及以下 3.材质.类型:户内干包式 4.电压等级（kV）:1kV以下 | 个 | 2
24 | 030408006008 | 电力电缆头 | 1.名称:电缆终端头 2.型号.规格:三芯及以上，截面10mm2及以下 3.材质.类型:户内干包式 4.电压等级（kV）:1kV以下 | 个 | 12
25 | 030411004001 | 配线 | 1.名称:铜芯塑料绝缘线敷设 2.型号.规格:WDZC-BYJ-2.5 3.敷设方式:线槽配线 | m | 963.06
26 | 030411004012 | 配线 | 1.名称:铜芯塑料绝缘线敷设 2.型号.规格:WDZC-BYJR-2.5 3.敷设方式:线槽配线 | m | 481.53
表1-2 分部分项工程量清单及计价表( 号清单)
单位工程及专业工程名称：融担集团3楼精装修-通用安装工程 | [7 empty] | 第 7 页 共 65 页
序号 | 项目编码 | 项目名称 | 项目特征描述 | 计量单位 | 工程量 | 综合单价(元) | 合价(元) | 其中（元） |  |  | 备注
[8 empty] | 人工费 | 机械费 | 管理费
27 | 030411004013 | 配线 | 1.名称:铜芯塑料绝缘线敷设 2.型号.规格:WDZC-BYJ-4 3.敷设方式:线槽配线 | m | 385.42
28 | 030411004014 | 配线 | 1.名称:铜芯塑料绝缘线敷设 2.型号.规格:WDZC-BYJR-4 3.敷设方式:线槽配线 | m | 187.16
29 | 030411004015 | 配线 | 1.名称:铜芯塑料绝缘线敷设 2.型号.规格:WDZC-BYJ-2.5 3.敷设方式:管内穿线 | m | 1398.47
30 | 030411004016 | 配线 | 1.名称:铜芯塑料绝缘线敷设 2.型号.规格:WDZC-BYJR-2.5 3.敷设方式:管内穿线 | m | 635.31
31 | 030411004017 | 配线 | 1.名称:铜芯塑料绝缘线敷设 2.型号.规格:WDZC-BYJ-4 3.敷设方式:管内穿线 | m | 765.76
32 | 030411004018 | 配线 | 1.名称:铜芯塑料绝缘线敷设 2.型号.规格:WDZC-BYJR-4 3.敷设方式:管内穿线 | m | 362.9
表1-2 分部分项工程量清单及计价表( 号清单)
单位工程及专业工程名称：融担集团3楼精装修-通用安装工程 | [7 empty] | 第 8 页 共 65 页
序号 | 项目编码 | 项目名称 | 项目特征描述 | 计量单位 | 工程量 | 综合单价(元) | 合价(元) | 其中（元） |  |  | 备注
[8 empty] | 人工费 | 机械费 | 管理费
33 | 030411004019 | 配线 | 1.名称:铜芯塑料绝缘线敷设 2.型号.规格:WDZN-RYJSP-2X1.5 3.敷设方式:管内穿线 | m | 6.28
34 | 030411004020 | 配线 | 1.名称:铜芯塑料绝缘线敷设 2.型号.规格:WDZB1N-RYS-2x2.5 3.敷设方式:管内穿线 | m | 314.55
35 | 030411004026 | 配线 | 1.名称:铜芯塑料绝缘线敷设 2.型号.规格:RVVP-6*1.5 3.敷设方式:管内穿线 | m | 61.1
36 | 030412004027 | 装饰灯 | 1.名称:L1-嵌入式筒灯 2.型号、规格:9W 4000K 50°开孔75mm 3.安装方式:吸顶安装 | 套 | 15
37 | 030412004029 | 装饰灯 | 1.名称:L1A-嵌入式筒灯 2.型号、规格:12W 4000K 50°开孔75mm 3.安装方式:吸顶安装 | 套 | 18
38 | 030412004030 | 装饰灯 | 1.名称:L1B-嵌入式筒灯 2.型号、规格:18W 4000K 50°开孔75mm 3.安装方式:吸顶安装 | 套 | 17
表1-2 分部分项工程量清单及计价表( 号清单)
单位工程及专业工程名称：融担集团3楼精装修-通用安装工程 | [7 empty] | 第 9 页 共 65 页
序号 | 项目编码 | 项目名称 | 项目特征描述 | 计量单位 | 工程量 | 综合单价(元) | 合价(元) | 其中（元） |  |  | 备注
[8 empty] | 人工费 | 机械费 | 管理费
39 | 030412004028 | 装饰灯 | 1.名称:L2-嵌入式可调角射灯 2.型号、规格:9W 4000K 36°开孔75mm 3.安装方式:吸顶安装 | 套 | 5
40 | 030412004012 | 装饰灯 | 1.名称:L3-嵌入式可调角射灯 2.型号、规格:12W 4000K 36°开孔75mm 3.安装方式:吸顶安装 | 套 | 43
41 | 030412004014 | 装饰灯 | 1.名称:L4-磁吸格栅射灯 2.型号、规格:24W 4000K 25°尺寸:385*22*43mm 3.安装方式:吸顶安装 | 套 | 92
42 | 030412004015 | 装饰灯 | 1.名称:L5-磁吸格栅射灯 2.型号、规格:12W 4000K 25°尺寸:195*22*43mm 3.安装方式:吸顶安装 | 套 | 10
43 | 030412004016 | 装饰灯 | 1.名称:L6-嵌入式格栅射灯 2.型号、规格:2.5W*10 4000K 45°开孔273*37mm 3.安装方式:吸顶安装 | 套 | 17
44 | 030412004017 | 装饰灯 | 1.名称:滑轨 2.型号、规格:满足设计要求 3.安装方式:吸顶安装 | m | 179.83
表1-2 分部分项工程量清单及计价表( 号清单)
单位工程及专业工程名称：融担集团3楼精装修-通用安装工程 | [7 empty] | 第 10 页 共 65 页
序号 | 项目编码 | 项目名称 | 项目特征描述 | 计量单位 | 工程量 | 综合单价(元) | 合价(元) | 其中（元） |  |  | 备注
[8 empty] | 人工费 | 机械费 | 管理费
45 | 030404031001 | 小电器 | 1.名称:驱动电源 2.型号、规格:60W 3.安装方式:吸顶安装 | 个 | 3
46 | 030404031002 | 小电器 | 1.名称:驱动电源 2.型号、规格:200W 3.安装方式:吸顶安装 | 个 | 7
47 | 030404031005 | 小电器 | 1.名称:调光驱动电源 2.型号、规格:200W 3.安装方式:吸顶安装 | 个 | 2
48 | 030404031006 | 小电器 | 1.名称:调光驱动电源 2.型号、规格:300W 3.安装方式:吸顶安装 | 个 | 2
49 | 030412004018 | 装饰灯 | 1.名称:LL1-灯带 2.型号、规格:10W/m 4000K 120° 3.安装方式:吸顶安装 | m | 181.5
50 | 030412004019 | 装饰灯 | 1.名称:LL2-灯带 2.型号、规格:5W/m 4000K 120° 3.安装方式:吸顶安装 | m | 100
51 | 030412004020 | 装饰灯 | 1.名称:LL3-条形灯 2.型号、规格:9W/m 4000K 120°1130*68*90mm 3.安装方式:吸顶安装 | m | 24
表1-2 分部分项工程量清单及计价表( 号清单)
单位工程及专业工程名称：融担集团3楼精装修-通用安装工程 | [7 empty] | 第 11 页 共 65 页
序号 | 项目编码 | 项目名称 | 项目特征描述 | 计量单位 | 工程量 | 综合单价(元) | 合价(元) | 其中（元） |  |  | 备注
[8 empty] | 人工费 | 机械费 | 管理费
52 | 030412005006 | 荧光灯 | 1.名称:PB1-定制款平板灯 2.型号、规格:120W 4000K 120° 尺寸:1200*1200*43mm 3.安装方式:吸顶安装 | 套 | 56
53 | 030412005007 | 荧光灯 | 1.名称:PB2-定制款平板灯 2.型号、规格:30W 4000K 120° 尺寸:600*600*43mm 3.安装方式:吸顶安装 | 套 | 12
54 | 030412005008 | 荧光灯 | 1.名称:PB3-定制款平板灯 2.型号、规格:110W 4000K 120° 尺寸:1200*1080*43mm 3.安装方式:吸顶安装 | 套 | 24
55 | 030412004021 | 装饰灯 | 1.名称:多信息复合标志灯 2.型号、规格:TY-BLJC I系列 1W 36V 3.安装方式:底距地2.5/3m吊装 | 套 | 1
56 | 030412004022 | 装饰灯 | 1.名称:方向标志灯(疏散单向不可调) 2.型号、规格:TY-BLJC I系列 1W 36V 3.安装方式:底距地0.5m壁挂 | 套 | 8
表1-2 分部分项工程量清单及计价表( 号清单)
单位工程及专业工程名称：融担集团3楼精装修-通用安装工程 | [7 empty] | 第 12 页 共 65 页
序号 | 项目编码 | 项目名称 | 项目特征描述 | 计量单位 | 工程量 | 综合单价(元) | 合价(元) | 其中（元） |  |  | 备注
[8 empty] | 人工费 | 机械费 | 管理费
57 | 030412004023 | 装饰灯 | 1.名称:方向标志灯(双面单向不可调) 2.型号、规格:TY-BLJC I系列 1W 36V 3.安装方式:底距地2.5/3m吊装 | 套 | 7
58 | 030412004024 | 装饰灯 | 1.名称:疏散出口标志灯 2.型号、规格:TY-BLJC I系列 1W 36V 3.安装方式:门框上方0.2m壁挂/3m吊装 | 套 | 6
59 | 030412004025 | 装饰灯 | 1.名称:消防应急照明灯具 2.型号、规格:TY-ZFJC系列 6W 36V 3.安装方式:吸顶安装 | 套 | 1
60 | 030412004026 | 装饰灯 | 1.名称:消防应急照明灯具 2.型号、规格:TY-ZFJC系列 6W 36V 3.安装方式:嵌顶安装 | 套 | 21
61 | 030404034001 | 照明开关 | 1.名称:单联单控开关 2.规格:AC250V 86k12-10A 3.安装方式:底距地1.3m暗装 | 套 | 2
表1-2 分部分项工程量清单及计价表( 号清单)
单位工程及专业工程名称：融担集团3楼精装修-通用安装工程 | [7 empty] | 第 13 页 共 65 页
序号 | 项目编码 | 项目名称 | 项目特征描述 | 计量单位 | 工程量 | 综合单价(元) | 合价(元) | 其中（元） |  |  | 备注
[8 empty] | 人工费 | 机械费 | 管理费
62 | 030404034002 | 照明开关 | 1.名称:双联单控开关 2.规格:AC250V 86k12-10A 3.安装方式:底距地1.3m暗装 | 套 | 2
63 | 030404034003 | 照明开关 | 1.名称:三联单控开关 2.规格:AC250V 86k12-10A 3.安装方式:底距地1.3m暗装 | 套 | 2
64 | 030404031004 | 小电器 | 1.名称:智能触控屏 2.规格:厂家配套 3.安装方式:底距地1.3m暗装 | 套 | 2
65 | 030404035001 | 插座 | 1.名称:办公桌插座 2.规格:250V/10A 86系列型 安全型 3.安装方式:与家具配套安装 | 套 | 16
66 | 030404035005 | 插座 | 1.名称:带开关插座 2.规格:250V/10A 86系列型 安全型 3.安装方式:距地1.0m暗装 | 套 | 7
67 | 030404035006 | 插座 | 1.名称:电视机插座 2.规格:250V/10A 86系列型 安全型 3.安装方式:距地1.1m暗装 | 套 | 4
表1-2 分部分项工程量清单及计价表( 号清单)
单位工程及专业工程名称：融担集团3楼精装修-通用安装工程 | [7 empty] | 第 14 页 共 65 页
序号 | 项目编码 | 项目名称 | 项目特征描述 | 计量单位 | 工程量 | 综合单价(元) | 合价(元) | 其中（元） |  |  | 备注
[8 empty] | 人工费 | 机械费 | 管理费
68 | 030404035007 | 插座 | 1.名称:普通二+三极插座 2.规格:250V/10A 86系列型 安全型 3.安装方式:距地0.35m暗装(平面未标注) | 套 | 27
69 | 030404035008 | 插座 | 1.名称:普通防溅插座 2.规格:250V/10A 86系列型 安全型 带防溅面板 3.安装方式:距地0.3m暗装 | 套 | 2
70 | 030404035009 | 插座 | 1.名称:卫生间烘手机防溅插座 2.规格:250V/10A 86系列型 安全型 带防溅面板 3.安装方式:距地1.3m暗装 | 套 | 2
71 | 030404035010 | 插座 | 1.名称:小厨宝防溅插座 2.规格:250V/10A 86系列型 安全型 带防溅面板 3.安装方式:距地0.5m暗装 | 套 | 4
72 | 030411006001 | 接线盒 | 1.名称:灯具接线盒 2.材质:钢制 3.规格:86型 4.安装形式:暗装 | 个 | 424
表1-2 分部分项工程量清单及计价表( 号清单)
单位工程及专业工程名称：融担集团3楼精装修-通用安装工程 | [7 empty] | 第 15 页 共 65 页
序号 | 项目编码 | 项目名称 | 项目特征描述 | 计量单位 | 工程量 | 综合单价(元) | 合价(元) | 其中（元） |  |  | 备注
[8 empty] | 人工费 | 机械费 | 管理费
73 | 030411006002 | 接线盒 | 1.名称:开关、插座接线盒 2.材质:钢制 3.规格:86型 4.安装形式:暗装 | 个 | 107
弱电系统
74 | 030501005001 | 插箱、机柜 | 1.名称:弱电机柜 2.技术参数:满足设计要求及文件规范 3.其他：42U 带PDU、垂直、水平理线器、托盘 | 台 | 1
75 | 030411003002 | 桥架 | 1.名称:防火金属槽盒 2.规格:150x100 3.材质:刷防火涂料，热镀锌桥架，含接地跨接，桥架配件采用标准化配件，桥架内电缆做挂牌及固定处理扎带.含隔板.弯头.三通.四通等安装附件 | m | 68.38
76 | 030413001002 | 铁构件 | 1.名称:桥架.明配管支吊架制作安装 2.材质:型钢（综合） | kg | 51.51
77 | 031201003005 | 金属结构刷油 | 1.名称:型钢支吊架刷油 2.除锈级别:手工除轻锈 3.油漆品种:防锈漆，调和漆 4.结构类型:一般钢结构 5.涂刷遍数:樟丹二道，灰色调和漆二道 | kg | 51.51
表1-2 分部分项工程量清单及计价表( 号清单)
单位工程及专业工程名称：融担集团3楼精装修-通用安装工程 | [7 empty] | 第 16 页 共 65 页
序号 | 项目编码 | 项目名称 | 项目特征描述 | 计量单位 | 工程量 | 综合单价(元) | 合价(元) | 其中（元） |  |  | 备注
[8 empty] | 人工费 | 机械费 | 管理费
78 | 030411001019 | 配管 | 1.名称:套接紧定式钢导管 2.规格:JDG20 3.配置形式:砖.混凝土结构暗配 4.接地要求:钢管接地 | m | 68.44
79 | 030411001020 | 配管 | 1.名称:套接紧定式钢导管 2.规格:JDG25 3.配置形式:砖.混凝土结构暗配 4.接地要求:钢管接地 | m | 57.3
80 | 030411004025 | 配线 | 1.名称:铜芯多芯软导线敷设 2.型号.规格:RVV2*1.5 3.敷设方式:综合考虑 | m | 344.53
81 | 030502005001 | 双绞线缆 | 1.名称:六类非屏蔽双绞线 2.型号.规格:Cat6 4P UTP 3.敷设方式:综合考虑 | m | 535.26
82 | 030502012001 | 信息插座 | 1.名称:数据信息点 2.型号.规格:厂家配套 3.敷设方式:0.3或与家具配套安装 | 个 | 3
83 | 030502012003 | 信息插座 | 1.名称:网络面板 2.型号.规格:厂家配套 3.敷设方式:1.1m | 个 | 5
84 | 030501008001 | 集线器 | 1.名称:无线AP 2.型号.规格:厂家配套 3.安装方式:吸顶安装 | 台 | 8
表1-2 分部分项工程量清单及计价表( 号清单)
单位工程及专业工程名称：融担集团3楼精装修-通用安装工程 | [7 empty] | 第 17 页 共 65 页
序号 | 项目编码 | 项目名称 | 项目特征描述 | 计量单位 | 工程量 | 综合单价(元) | 合价(元) | 其中（元） |  |  | 备注
[8 empty] | 人工费 | 机械费 | 管理费
85 | 030507008001 | 监控摄像设备 | 1.名称:1080P彩色半球摄像机 2.型号.规格:厂家配套 3.安装方式:吸顶安装 | 台 | 8
86 | 030411006004 | 接线盒 | 1.名称:钢制接线盒 2.材质:钢制 3.规格:86型 4.安装形式:暗装 | 个 | 24
酒店智能控制系统
87 | 03B002 | 电源模块2A | 1.工作电源:AC 220V士10% 50HZ 2.具有抗浪涌技术，输入浪涌电流最大为28A 3.两组24V输出，2000mA 4.用于系统供电 5.DIN标准导轨式安装 6.符合CE标准 7.防护等级＞IP20 | 台 | 1
表1-2 分部分项工程量清单及计价表( 号清单)
单位工程及专业工程名称：融担集团3楼精装修-通用安装工程 | [7 empty] | 第 18 页 共 65 页
序号 | 项目编码 | 项目名称 | 项目特征描述 | 计量单位 | 工程量 | 综合单价(元) | 合价(元) | 其中（元） |  |  | 备注
[8 empty] | 人工费 | 机械费 | 管理费
88 | 03B008 | 12路20A磁自锁开关控制器 | 1.负载电源:AC220V50HZ 2.工作电源:DC24V 3.12通道继电输出，每通道20A，总负载240A 4.每个回路配有手动开关 5.具有独立的CPU芯片 6.具有抗电涌技术，耐浪涌电压12000V 7.2个RS485接口 8.机械寿命≥10万次 9.可编程逻辑控制器，可预存170个场景 11.适用于市场上所有光源 12.符合CE标准 | 台 | 1
89 | 03B009 | 4路窗帘控制器 | 1.负载电源220VAC，50HZ单相电源 2.工作电源:DC 24V 3.2个RS485接口 4.4回路继电输出，每回路最大输出200W 5.标准DIN35mm导轨式安装 6.符合CE标准 7.防护等级≥IP20 8.90mmp*72mm*67mm | 台 | 1
表1-2 分部分项工程量清单及计价表( 号清单)
单位工程及专业工程名称：融担集团3楼精装修-通用安装工程 | [7 empty] | 第 19 页 共 65 页
序号 | 项目编码 | 项目名称 | 项目特征描述 | 计量单位 | 工程量 | 综合单价(元) | 合价(元) | 其中（元） |  |  | 备注
[8 empty] | 人工费 | 机械费 | 管理费
90 | 03B010 | 4路0-10V调光+4路10A开关控制器 | 1.负载电源:AC220V50HZ 2.工作电源:DC24V 3.4通道0-10V模拟信号输出，4通道继电输出，每通道10A，总负载40A 4.2个RS485接口 5.具有独立的CPU芯片 6.符合CE标准 7.防护等级≥IP20 8.标准DIN35mm导轨式安装 | 台 | 1
91 | 03B011 | 4时彩屏面板 | 1.工作电源:DC24V 2.1个RS485.总线接口 3.4寸LCD触控屏，480*480分辨率 4.带接近感应，可配置灯光、窗帘、场景等界面，无温感探头 5.符合CE标准 6.标准86底盒 7.产产品尺寸:86mm*86mm* (9.3mm+25mm) | 台 | 1
92 | 03B012 | 智能箱 | 智能箱 | 台 | 1
93 | 03B013 | 接触器 | 模块 | 台 | 1
新风系统
表1-2 分部分项工程量清单及计价表( 号清单)
单位工程及专业工程名称：融担集团3楼精装修-通用安装工程 | [7 empty] | 第 20 页 共 65 页
序号 | 项目编码 | 项目名称 | 项目特征描述 | 计量单位 | 工程量 | 综合单价(元) | 合价(元) | 其中（元） |  |  | 备注
[8 empty] | 人工费 | 机械费 | 管理费
94 | 030702007002 | 复合型风管 | 1.名称：单面彩钢风管 2.材质：酚醛板 3.形状：矩形 4.规格：长边长（mm）≤630 5.板材厚度：δ=0.6mm 6.接口形式：法兰连接 7.管件、法兰等附件：按设计文件及规范要求; 8.吊托支架制安、刷油：按设计文件及规范要求. | m2 | 141.09
95 | 030702007003 | 复合型风管 | 1.名称：单面彩钢风管 2.材质：酚醛板 3.形状：矩形 4.规格：长边长（mm）≤300 5.板材厚度：δ=0.6mm 6.接口形式：法兰连接 7.管件、法兰等附件：按设计文件及规范要求; 8.吊托支架制安、刷油：按设计文件及规范要求. | m2 | 89.23
96 | 030703019001 | 柔性接口 | 1.名称：双面涂塑帆布或涂胶帆布; 2.规格：定制; | m2 | 3.33
97 | 030703007001 | 碳钢风口、散流器、百叶窗 | 1.名称：单层百叶排风口; 2.规格、型号：200x200. | 个 | 12
表1-2 分部分项工程量清单及计价表( 号清单)
单位工程及专业工程名称：融担集团3楼精装修-通用安装工程 | [7 empty] | 第 21 页 共 65 页
序号 | 项目编码 | 项目名称 | 项目特征描述 | 计量单位 | 工程量 | 综合单价(元) | 合价(元) | 其中（元） |  |  | 备注
[8 empty] | 人工费 | 机械费 | 管理费
98 | 030703007009 | 碳钢风口、散流器、百叶窗 | 1.名称：双层百叶送风口; 2.规格、型号：200x200. | 个 | 18
99 | 030701001001 | 空气加热器（冷却器） | 1.名称：新风机、全热交换器 2.设备技术性能主要参数：Ree-EX200A 风量2000m3/h/静压200pa 电源:380V 3N 50Hz 额定功率1.2KW 3.安装形式：吊装 4.隔震垫、控制开关、检查接线、控制管线等必备附件 5.设备支架制作安装、刷油：按设计文件及规范要求. | 台 | 3
表1-2 分部分项工程量清单及计价表( 号清单)
单位工程及专业工程名称：融担集团3楼精装修-通用安装工程 | [7 empty] | 第 22 页 共 65 页
序号 | 项目编码 | 项目名称 | 项目特征描述 | 计量单位 | 工程量 | 综合单价(元) | 合价(元) | 其中（元） |  |  | 备注
[8 empty] | 人工费 | 机械费 | 管理费
100 | 030701001002 | 空气加热器（冷却器） | 1.名称：新风机、全热交换器 2.设备技术性能主要参数：Ree-EX120A 风量1200m3/h/静压150pa 电源:220V 50Hz 额定功率0.7KW 3.安装形式：吊装 4.隔震垫、控制开关、检查接线、控制管线等必备附件 5.设备支架制作安装、刷油：按设计文件及规范要求. | 台 | 1
101 | 030704001001 | 通风工程检测、调试 | 通风空调系统调试 | 系统 | 1
空调系统
102 | 030702001004 | 碳钢通风管道 | 1.名称：单面彩钢风管 2.材质：酚醛板 3.形状：矩形 4.规格：长边长（mm）≤1000 5.板材厚度：δ=0.75mm 6.接口形式：法兰连接 7.管件、法兰等附件：按设计文件及规范要求; 8.吊托支架制安、刷油：按设计文件及规范要求. | m2 | 28.69
表1-2 分部分项工程量清单及计价表( 号清单)
单位工程及专业工程名称：融担集团3楼精装修-通用安装工程 | [7 empty] | 第 23 页 共 65 页
序号 | 项目编码 | 项目名称 | 项目特征描述 | 计量单位 | 工程量 | 综合单价(元) | 合价(元) | 其中（元） |  |  | 备注
[8 empty] | 人工费 | 机械费 | 管理费
103 | 030702001005 | 碳钢通风管道 | 1.名称：薄钢板通风风管 2.材质：镀锌钢板 3.形状：矩形 4.规格：长边长（mm）≤2000 5.板材厚度：δ=1.0mm 6.接口形式：法兰连接 7.管件、法兰等附件：按设计文件及规范要求; 8.吊托支架制安、刷油：按设计文件及规范要求. | m2 | 63.24
104 | 030703019003 | 柔性接口 | 1.名称：双面涂塑帆布或涂胶帆布; 2.规格：定制; | m2 | 3.33
105 | 030701003001 | 空调器 | 1.名称：变频外机 2.设备技术性能主要参数：KT3-01 制冷量157KW/制热量175KW 电源:380V 3N 50Hz 制冷量功率42KW/制热量功率42KW 3.安装形式：落地安装 4.制冷剂、隔震垫、控制管线等必备附件 5.空调机组检查接线 6.设备支架制作安装、除锈刷油：按设计文件及规范要求. | 台 | 1
表1-2 分部分项工程量清单及计价表( 号清单)
单位工程及专业工程名称：融担集团3楼精装修-通用安装工程 | [7 empty] | 第 24 页 共 65 页
序号 | 项目编码 | 项目名称 | 项目特征描述 | 计量单位 | 工程量 | 综合单价(元) | 合价(元) | 其中（元） |  |  | 备注
[8 empty] | 人工费 | 机械费 | 管理费
106 | 030701003002 | 空调器 | 1.名称：变频外机 2.设备技术性能主要参数：KT3-02 制冷量147KW/制热量163KW 电源:380V 3N 50Hz 制冷量功率40KW/制热量功率39KW 3.安装形式：落地安装 4.制冷剂、隔震垫、控制管线等必备附件 5.空调机组检查接线 6.设备支架制作安装、除锈刷油：按设计文件及规范要求. | 台 | 1
107 | 030701004001 | 风机盘管 | 1.名称：风管式内机 2.设备技术性能主要参数：SNJ-28 制冷量2.8KW/制热量3.2KW 电源:220V 50Hz 额定功率0.028KW 3.减震垫安装 4.风机盘管检查接线 5.设备支架制作安装、除锈刷油：按设计文件及规范要求. 6.含温控开关、控制管线等必备附件 | 台 | 2
表1-2 分部分项工程量清单及计价表( 号清单)
单位工程及专业工程名称：融担集团3楼精装修-通用安装工程 | [7 empty] | 第 25 页 共 65 页
序号 | 项目编码 | 项目名称 | 项目特征描述 | 计量单位 | 工程量 | 综合单价(元) | 合价(元) | 其中（元） |  |  | 备注
[8 empty] | 人工费 | 机械费 | 管理费
108 | 030701004002 | 风机盘管 | 1.名称：风管式内机 2.设备技术性能主要参数：SNJ-36 制冷量3.6KW/制热量4.0KW 电源:220V 50Hz 额定功率0.049KW 3.减震垫安装 4.风机盘管检查接线 5.设备支架制作安装、除锈刷油：按设计文件及规范要求. 6.含温控开关、控制管线等必备附件 | 台 | 4
109 | 030701004003 | 风机盘管 | 1.名称：风管式内机 2.设备技术性能主要参数：SNJ-45 制冷量4.5KW/制热量5.0KW 电源:220V 50Hz 额定功率0.080KW 3.减震垫安装 4.风机盘管检查接线 5.设备支架制作安装、除锈刷油：按设计文件及规范要求. 6.含温控开关、控制管线等必备附件 | 台 | 2
表1-2 分部分项工程量清单及计价表( 号清单)
单位工程及专业工程名称：融担集团3楼精装修-通用安装工程 | [7 empty] | 第 26 页 共 65 页
序号 | 项目编码 | 项目名称 | 项目特征描述 | 计量单位 | 工程量 | 综合单价(元) | 合价(元) | 其中（元） |  |  | 备注
[8 empty] | 人工费 | 机械费 | 管理费
110 | 030701004004 | 风机盘管 | 1.名称：风管式内机 2.设备技术性能主要参数：SNJ-71 制冷量7.1KW/制热量8.0KW 电源:220V 50Hz 额定功率0.103KW 3.减震垫安装 4.风机盘管检查接线 5.设备支架制作安装、除锈刷油：按设计文件及规范要求. 6.含温控开关、控制管线等必备附件 | 台 | 1
111 | 030701004005 | 风机盘管 | 1.名称：风管式内机 2.设备技术性能主要参数：SNJ-80 制冷量8.0KW/制热量9.0KW 电源:220V 50Hz 额定功率0.106KW 3.减震垫安装 4.风机盘管检查接线 5.设备支架制作安装、除锈刷油：按设计文件及规范要求. 6.含温控开关、控制管线等必备附件 | 台 | 2
表1-2 分部分项工程量清单及计价表( 号清单)
单位工程及专业工程名称：融担集团3楼精装修-通用安装工程 | [7 empty] | 第 27 页 共 65 页
序号 | 项目编码 | 项目名称 | 项目特征描述 | 计量单位 | 工程量 | 综合单价(元) | 合价(元) | 其中（元） |  |  | 备注
[8 empty] | 人工费 | 机械费 | 管理费
112 | 030701004006 | 风机盘管 | 1.名称：风管式内机 2.设备技术性能主要参数：SNJ-125 制冷量12.5KW/制热量14KW 电源:220V 50Hz 额定功率0.170KW 3.减震垫安装 4.风机盘管检查接线 5.设备支架制作安装、除锈刷油：按设计文件及规范要求. 6.含温控开关、控制管线等必备附件 | 台 | 21
113 | 030703007011 | 碳钢风口、散流器、百叶窗 | 1.名称：出风口; 2.规格、型号：850x250. | 个 | 2
114 | 030703007012 | 碳钢风口、散流器、百叶窗 | 1.名称：进风口; 2.规格、型号：850x150. | 个 | 2
115 | 030703007013 | 碳钢风口、散流器、百叶窗 | 1.名称：出风口; 2.规格、型号：1000x250. | 个 | 6
116 | 030703007014 | 碳钢风口、散流器、百叶窗 | 1.名称：进风口; 2.规格、型号：1000x150. | 个 | 6
117 | 030703007015 | 碳钢风口、散流器、百叶窗 | 1.名称：出风口; 2.规格、型号：1400x250. | 个 | 3
表1-2 分部分项工程量清单及计价表( 号清单)
单位工程及专业工程名称：融担集团3楼精装修-通用安装工程 | [7 empty] | 第 28 页 共 65 页
序号 | 项目编码 | 项目名称 | 项目特征描述 | 计量单位 | 工程量 | 综合单价(元) | 合价(元) | 其中（元） |  |  | 备注
[8 empty] | 人工费 | 机械费 | 管理费
118 | 030703007016 | 碳钢风口、散流器、百叶窗 | 1.名称：进风口; 2.规格、型号：1400x150. | 个 | 3
119 | 030703007017 | 碳钢风口、散流器、百叶窗 | 1.名称：出风口; 2.规格、型号：1700x250. | 个 | 21
120 | 030703007018 | 碳钢风口、散流器、百叶窗 | 1.名称：进风口; 2.规格、型号：1700x150. | 个 | 21
121 | 030704001002 | 通风工程检测、调试 | 通风空调系统调试 | 系统 | 1
122 | 031001006002 | 塑料管 | 1.名称：UPVC塑料管; 2.安装部位：室内; 3.介质：冷凝水; 4.规格：De50; 5.连接形式：粘接连接; 6.管件/配件：与其所连接的管材相匹配，包括但不限于三通、弯头、直接头、异径直接、塑料吊杆、管夹等; 7.灌水（闭水）、通球试验：详见设计施工说明及相关规范要求; 8.未尽事宜详见设计文件及相关规范（标准）. | m | 14.31
表1-2 分部分项工程量清单及计价表( 号清单)
单位工程及专业工程名称：融担集团3楼精装修-通用安装工程 | [7 empty] | 第 29 页 共 65 页
序号 | 项目编码 | 项目名称 | 项目特征描述 | 计量单位 | 工程量 | 综合单价(元) | 合价(元) | 其中（元） |  |  | 备注
[8 empty] | 人工费 | 机械费 | 管理费
123 | 031001006003 | 塑料管 | 1.名称：UPVC塑料管; 2.安装部位：室内; 3.介质：冷凝水; 4.规格：De40; 5.连接形式：粘接连接; 6.管件/配件：与其所连接的管材相匹配，包括但不限于三通、弯头、直接头、异径直接、塑料吊杆、管夹等; 7.灌水（闭水）、通球试验：详见设计施工说明及相关规范要求; 8.未尽事宜详见设计文件及相关规范（标准）. | m | 13.22
表1-2 分部分项工程量清单及计价表( 号清单)
单位工程及专业工程名称：融担集团3楼精装修-通用安装工程 | [7 empty] | 第 30 页 共 65 页
序号 | 项目编码 | 项目名称 | 项目特征描述 | 计量单位 | 工程量 | 综合单价(元) | 合价(元) | 其中（元） |  |  | 备注
[8 empty] | 人工费 | 机械费 | 管理费
124 | 031001006004 | 塑料管 | 1.名称：UPVC塑料管; 2.安装部位：室内; 3.介质：冷凝水; 4.规格：De32; 5.连接形式：粘接连接; 6.管件/配件：与其所连接的管材相匹配，包括但不限于三通、弯头、直接头、异径直接、塑料吊杆、管夹等; 7.灌水（闭水）、通球试验：详见设计施工说明及相关规范要求; 8.未尽事宜详见设计文件及相关规范（标准）. | m | 72.82
表1-2 分部分项工程量清单及计价表( 号清单)
单位工程及专业工程名称：融担集团3楼精装修-通用安装工程 | [7 empty] | 第 31 页 共 65 页
序号 | 项目编码 | 项目名称 | 项目特征描述 | 计量单位 | 工程量 | 综合单价(元) | 合价(元) | 其中（元） |  |  | 备注
[8 empty] | 人工费 | 机械费 | 管理费
125 | 031001006005 | 塑料管 | 1.名称：UPVC塑料管; 2.安装部位：室内; 3.介质：冷凝水; 4.规格：De25; 5.连接形式：粘接连接; 6.管件/配件：与其所连接的管材相匹配，包括但不限于三通、弯头、直接头、异径直接、塑料吊杆、管夹等; 7.灌水（闭水）、通球试验：详见设计施工说明及相关规范要求; 8.未尽事宜详见设计文件及相关规范（标准）. | m | 65.59
126 | 031001004009 | 铜管 | 1.名称：紫铜管 2.型号、规格：φ41.3 2.连接方式：焊接 3.其他：包括但不限于压力试验及吹、洗、管道管件、分歧器等附件安装 | m | 4.6
127 | 031001004010 | 铜管 | 1.名称：紫铜管 2.型号、规格：φ38.1 2.连接方式：焊接 3.其他：包括但不限于压力试验及吹、洗、管道管件、分歧器等附件安装 | m | 13.49
表1-2 分部分项工程量清单及计价表( 号清单)
单位工程及专业工程名称：融担集团3楼精装修-通用安装工程 | [7 empty] | 第 32 页 共 65 页
序号 | 项目编码 | 项目名称 | 项目特征描述 | 计量单位 | 工程量 | 综合单价(元) | 合价(元) | 其中（元） |  |  | 备注
[8 empty] | 人工费 | 机械费 | 管理费
128 | 031001004001 | 铜管 | 1.名称：紫铜管 2.型号、规格：φ31.8 2.连接方式：焊接 3.其他：包括但不限于压力试验及吹、洗、管道管件、分歧器等附件安装 | m | 22.32
129 | 031001004002 | 铜管 | 1.名称：紫铜管 2.型号、规格：φ28.6 2.连接方式：焊接 3.其他：包括但不限于压力试验及吹、洗、管道管件、分歧器等附件安装 | m | 54.4
130 | 031001004003 | 铜管 | 1.名称：紫铜管 2.型号、规格：φ22.2 2.连接方式：焊接 3.其他：包括但不限于压力试验及吹、洗、管道管件、分歧器等附件安装 | m | 19.34
131 | 031001004004 | 铜管 | 1.名称：紫铜管 2.型号、规格：φ19.1 2.连接方式：焊接 3.其他：包括但不限于压力试验及吹、洗、管道管件、分歧器等附件安装 | m | 46.42
表1-2 分部分项工程量清单及计价表( 号清单)
单位工程及专业工程名称：融担集团3楼精装修-通用安装工程 | [7 empty] | 第 33 页 共 65 页
序号 | 项目编码 | 项目名称 | 项目特征描述 | 计量单位 | 工程量 | 综合单价(元) | 合价(元) | 其中（元） |  |  | 备注
[8 empty] | 人工费 | 机械费 | 管理费
132 | 031001004005 | 铜管 | 1.名称：紫铜管 2.型号、规格：φ15.9 2.连接方式：焊接 3.其他：包括但不限于压力试验及吹、洗、管道管件、分歧器等附件安装 | m | 77.45
133 | 031001004006 | 铜管 | 1.名称：紫铜管 2.型号、规格：φ12.7 2.连接方式：焊接 3.其他：包括但不限于压力试验及吹、洗、管道管件、分歧器等附件安装 | m | 43.65
134 | 031001004007 | 铜管 | 1.名称：紫铜管 2.型号、规格：φ9.5 2.连接方式：焊接 3.其他：包括但不限于压力试验及吹、洗、管道管件、分歧器等附件安装 | m | 73
135 | 031001004008 | 铜管 | 1.名称：紫铜管 2.型号、规格：φ6.4 2.连接方式：焊接 3.其他：包括但不限于压力试验及吹、洗、管道管件、分歧器等附件安装 | m | 19.05
表1-2 分部分项工程量清单及计价表( 号清单)
单位工程及专业工程名称：融担集团3楼精装修-通用安装工程 | [7 empty] | 第 34 页 共 65 页
序号 | 项目编码 | 项目名称 | 项目特征描述 | 计量单位 | 工程量 | 综合单价(元) | 合价(元) | 其中（元） |  |  | 备注
[8 empty] | 人工费 | 机械费 | 管理费
136 | 031208002001 | 管道绝热 | 1.名称：管道保温; 2.绝热材料品种：难燃B1级橡塑保温材料 3.绝热厚度：详见设计说明 4.其它满足招标技术要求、相关规范及验收要求 | m3 | 1.81
137 | 031002001001 | 管道支架 | 1.名称：管道支吊架制作安装; 2.材质：型钢（综合）; 3.管架形式：一般管架; 4.未尽事宜详见设计文件及相关规范（标准）. | Kg | 57.67
138 | 031201003001 | 金属结构刷油 | 1.名称：型钢支吊架刷油; 2.除锈级别：手工除轻锈; 3.油漆品种：樟丹防锈漆，醇酸磁漆; 4.结构类型：一般钢结构; 5.涂刷遍数：樟丹防锈漆二道,再醇酸磁漆二道. | kg | 57.67
139 | 031009002001 | 空调水工程系统调试 | 空调水系统调试 | 系统 | 1
火灾报警系统
140 | 030411001018 | 配管 | 1.名称:焊接钢管 2.规格:SC20 3.配置形式:砖.混凝土结构暗配 4.接地要求:钢管接地 | m | 423.47
表1-2 分部分项工程量清单及计价表( 号清单)
单位工程及专业工程名称：融担集团3楼精装修-通用安装工程 | [7 empty] | 第 35 页 共 65 页
序号 | 项目编码 | 项目名称 | 项目特征描述 | 计量单位 | 工程量 | 综合单价(元) | 合价(元) | 其中（元） |  |  | 备注
[8 empty] | 人工费 | 机械费 | 管理费
141 | 030411004022 | 配线 | 1.名称:铜芯塑料绝缘线敷设 2.型号.规格:WDZBN-BYJR-2.5 3.敷设方式:管内穿线 | m | 279.9
142 | 030411004024 | 配线 | 1.名称:铜芯多芯软导线敷设 2.型号.规格:WDZBN-RYS-2*1.5 3.敷设方式:综合考虑 | m | 423.47
143 | 030904008001 | 模块（模块箱） | 1.名称：消防接线端子箱 2.规格：厂家成套 3.安装方式：距地1.5米暗装 | 台 | 1
144 | 030904001001 | 点型探测器 | 1.名称：感烟火灾探测器 2.规格：厂家成套 3.安装方式：吸顶安装. | 个 | 37
145 | 030904001002 | 点型探测器 | 1.名称：感温火灾探测器 2.规格：厂家成套 3.安装方式：吸顶安装. | 个 | 1
146 | 030904006003 | 消防报警电话插孔（电话） | 1.名称：火灾电话插孔 2.规格：厂家成套 3.安装方式：距地1.3米暗装 | 个 | 4
147 | 030904005002 | 声光报警器 | 1.名称：火灾声光警报器 2.规格：厂家成套 3.安装方式：距地2.5米暗壁装\吸顶 | 个 | 6
表1-2 分部分项工程量清单及计价表( 号清单)
单位工程及专业工程名称：融担集团3楼精装修-通用安装工程 | [7 empty] | 第 36 页 共 65 页
序号 | 项目编码 | 项目名称 | 项目特征描述 | 计量单位 | 工程量 | 综合单价(元) | 合价(元) | 其中（元） |  |  | 备注
[8 empty] | 人工费 | 机械费 | 管理费
148 | 030904009002 | 区域报警控制箱 | 1.名称：火灾显示器 2.规格：厂家成套 3.安装方式：距地1.5米暗壁装 | 台 | 1
149 | 030904007002 | 消防广播（扬声器） | 1.名称：火灾应急广播扬声器 2.规格：P≥3W 3.安装方式：吸顶 | 个 | 9
150 | 030904003001 | 按钮 | 1.名称：手动火灾报警装置 2.规格：厂家成套 3.安装方式：距地1.3米暗装 | 个 | 4
151 | 030904003003 | 按钮 | 1.名称：消火栓按钮 2.规格：厂家成套 3.安装方式：消火栓内 | 个 | 6
152 | 030904008002 | 模块（模块箱） | 1.名称：模块箱 2.规格：厂家成套 3.安装方式：距地0.5米壁挂安装 | 台 | 1
153 | 030904008003 | 模块（模块箱） | 1.名称：短路隔离器 2.规格：厂家成套 3.安装方式：模块箱内 | 个 | 2
154 | 030904008004 | 模块（模块箱） | 1.名称：输入模块 2.规格：厂家成套 3.安装方式：模块箱内 | 个 | 2
表1-2 分部分项工程量清单及计价表( 号清单)
单位工程及专业工程名称：融担集团3楼精装修-通用安装工程 | [7 empty] | 第 37 页 共 65 页
序号 | 项目编码 | 项目名称 | 项目特征描述 | 计量单位 | 工程量 | 综合单价(元) | 合价(元) | 其中（元） |  |  | 备注
[8 empty] | 人工费 | 机械费 | 管理费
155 | 030904008005 | 模块（模块箱） | 1.名称：输入/输出模块 2.规格：厂家成套 3.安装方式：模块箱内 | 个 | 6
156 | 030411006003 | 接线盒 | 1.名称:钢制接线盒 2.材质:钢制 3.规格:86型 4.安装形式:暗装 | 个 | 68
157 | 030905001001 | 自动报警系统调试 | 1.名称：自动报警系统调试 68点以内 | 系统 | 1
158 | 030905001002 | 自动报警系统调试 | 1.名称：火灾事故广播喇叭及音箱、电话插孔调试 | 系统 | 13
159 | 030905003002 | 防火控制装置调试 | 1.名称：带电讯号的阀门、水流指示器、压力开关的接线、校线 | 个 | 2
消火栓系统
表1-2 分部分项工程量清单及计价表( 号清单)
单位工程及专业工程名称：融担集团3楼精装修-通用安装工程 | [7 empty] | 第 38 页 共 65 页
序号 | 项目编码 | 项目名称 | 项目特征描述 | 计量单位 | 工程量 | 综合单价(元) | 合价(元) | 其中（元） |  |  | 备注
[8 empty] | 人工费 | 机械费 | 管理费
160 | 030901002002 | 消火栓钢管 | 1.名称：内外壁热浸镀锌钢管; 2.安装部位：室内; 3.规格：DN100; 4.连接形式：沟槽式连接; 5.管件/配件：与其所连接的管材相匹配，包括但不限于沟槽配件、刚性接头、胶圈等; 6.水压试验、水冲洗：详见设计施工说明及相关规范要求; 7.管道标识：详见设计施工说明及相关规范要求; 8.未尽事宜详见设计文件、招标文件及相关规范（标准）. | m | 60.56
表1-2 分部分项工程量清单及计价表( 号清单)
单位工程及专业工程名称：融担集团3楼精装修-通用安装工程 | [7 empty] | 第 39 页 共 65 页
序号 | 项目编码 | 项目名称 | 项目特征描述 | 计量单位 | 工程量 | 综合单价(元) | 合价(元) | 其中（元） |  |  | 备注
[8 empty] | 人工费 | 机械费 | 管理费
161 | 030901002003 | 消火栓钢管 | 1.名称：内外壁热浸镀锌钢管; 2.安装部位：室内; 3.规格：DN65; 4.连接形式：丝扣连接; 5.管件/配件：与其所连接的管材相匹配，包括但不限于三通、四通、弯头、管箍、异径管等; 6.水压试验、水冲洗：详见设计施工说明及相关规范要求; 7.管道标识：详见设计施工说明及相关规范要求; 8.未尽事宜详见设计文件、招标文件及相关规范（标准）. | m | 53.1
162 | 031201001001 | 管道刷油 | 1.名称：管道刷油; 2.油漆品种：防锈漆、调和漆; 3.涂刷遍数：防锈漆二道、红色调和漆二道,并应注明管道名称和水流方向标识; 4.标志色方式、品种：详见设计说明及相关规范要求. | m2 | 32.92
表1-2 分部分项工程量清单及计价表( 号清单)
单位工程及专业工程名称：融担集团3楼精装修-通用安装工程 | [7 empty] | 第 40 页 共 65 页
序号 | 项目编码 | 项目名称 | 项目特征描述 | 计量单位 | 工程量 | 综合单价(元) | 合价(元) | 其中（元） |  |  | 备注
[8 empty] | 人工费 | 机械费 | 管理费
163 | 031002001002 | 管道支架 | 1.名称：管道支吊架制作安装; 2.材质：型钢（综合）; 3.管架形式：一般管架; 4.未尽事宜详见设计文件、招标文件及相关规范（标准）. | Kg | 156.42
164 | 031201003002 | 金属结构刷油 | 1.名称：型钢支吊架刷油; 2.除锈级别：手工除轻锈; 3.油漆品种：樟丹防锈漆，灰色调和漆; 4.结构类型：一般钢结构; 5.涂刷遍数：樟丹防锈漆二道,再灰色调和漆二道. | kg | 156.42
165 | 031003001012 | 螺纹阀门 | 1.名称：自动排气阀; 2.规格：DN15; 3.连接方式：螺纹连接; 4.包括但不限于相匹配的活接头等附件/配件. | 个 | 1
166 | 031003001013 | 螺纹阀门 | 1.名称：全铜截止阀; 2.规格：DN15; 3.连接方式：螺纹连接; 4.包括但不限于相匹配的活接头等附件/配件. | 个 | 1
表1-2 分部分项工程量清单及计价表( 号清单)
单位工程及专业工程名称：融担集团3楼精装修-通用安装工程 | [7 empty] | 第 41 页 共 65 页
序号 | 项目编码 | 项目名称 | 项目特征描述 | 计量单位 | 工程量 | 综合单价(元) | 合价(元) | 其中（元） |  |  | 备注
[8 empty] | 人工费 | 机械费 | 管理费
167 | Z031003018001 | 沟槽式法兰阀门 | 1.名称：明杆球墨铸铁闸阀; 2.规格：DN100; 3.连接方式：法兰连接; 4.包括但不限于相匹配的法兰（含螺栓、螺母、垫片、法兰短管、卡箍连接件）等附件/配件. | 个 | 2
168 | 030901010004 | 室内消火栓 | 1.名称：消防柜 2.规格、型号：乙型单栓带灭火器箱组合式消防柜; 3.箱内设置：水龙带,JPS1.0-19消防软管卷盘,消火栓充实水柱长度13m,消火栓栓口安装距地面高为1.1m。每个消火栓处设火灾报警按钮,并设有保护按钮的设施，在每个消火栓箱下设置两具MF/ABC5型磷酸铵盐灭火器 4. 包括但不限于消火栓箱、消火栓、水枪、水龙带、水龙带接口、挂架、消防软管卷盘、球阀等附件/配件. | 套 | 6
169 | 011615001001 | 开孔（打洞） | 混凝土楼板钻孔 钻孔直径(mm以内)200 | 个 | 10
表1-2 分部分项工程量清单及计价表( 号清单)
单位工程及专业工程名称：融担集团3楼精装修-通用安装工程 | [7 empty] | 第 42 页 共 65 页
序号 | 项目编码 | 项目名称 | 项目特征描述 | 计量单位 | 工程量 | 综合单价(元) | 合价(元) | 其中（元） |  |  | 备注
[8 empty] | 人工费 | 机械费 | 管理费
170 | 031002003027 | 套管 | 1.名称、类型：穿楼板钢套管; 2.材质：碳钢; 3.规格：DN200; 4.填料材质及具体做法：详见设计施工说明及相关规范要求. | 个 | 10
171 | 030905002001 | 水灭火系统控制装置调试 | 1.名称：消火栓灭火系统调试; 2.系统形式：消火栓系统. | 点 | 6
喷淋系统
172 | 030901001001 | 水喷淋钢管 | 1.名称：内外壁热浸镀锌钢管; 2.安装部位：室内; 3.规格：DN150; 4.连接形式：沟槽式连接; 5.管件/配件：与其所连接的管材相匹配，包括但不限于沟槽配件、刚性接头、胶圈等; 6.水压试验、水冲洗：详见设计施工说明及相关规范要求; 7.管道标识：详见设计施工说明及相关规范要求; 8.未尽事宜详见设计文件、招标文件及相关规范（标准）. | m | 28.64
表1-2 分部分项工程量清单及计价表( 号清单)
单位工程及专业工程名称：融担集团3楼精装修-通用安装工程 | [7 empty] | 第 43 页 共 65 页
序号 | 项目编码 | 项目名称 | 项目特征描述 | 计量单位 | 工程量 | 综合单价(元) | 合价(元) | 其中（元） |  |  | 备注
[8 empty] | 人工费 | 机械费 | 管理费
173 | 030901001002 | 水喷淋钢管 | 1.名称：内外壁热浸镀锌钢管; 2.安装部位：室内; 3.规格：DN100; 4.连接形式：沟槽式连接; 5.管件/配件：与其所连接的管材相匹配，包括但不限于沟槽配件、刚性接头、胶圈等; 6.水压试验、水冲洗：详见设计施工说明及相关规范要求; 7.管道标识：详见设计施工说明及相关规范要求; 8.未尽事宜详见设计文件、招标文件及相关规范（标准）. | m | 8.21
表1-2 分部分项工程量清单及计价表( 号清单)
单位工程及专业工程名称：融担集团3楼精装修-通用安装工程 | [7 empty] | 第 44 页 共 65 页
序号 | 项目编码 | 项目名称 | 项目特征描述 | 计量单位 | 工程量 | 综合单价(元) | 合价(元) | 其中（元） |  |  | 备注
[8 empty] | 人工费 | 机械费 | 管理费
174 | 030901001003 | 水喷淋钢管 | 1.名称：内外壁热浸镀锌钢管; 2.安装部位：室内; 3.规格：DN80; 4.连接形式：沟槽式连接; 5.管件/配件：与其所连接的管材相匹配，包括但不限于沟槽配件、刚性接头、胶圈等; 6.水压试验、水冲洗：详见设计施工说明及相关规范要求; 7.管道标识：详见设计施工说明及相关规范要求; 8.未尽事宜详见设计文件、招标文件及相关规范（标准）. | m | 33.47
表1-2 分部分项工程量清单及计价表( 号清单)
单位工程及专业工程名称：融担集团3楼精装修-通用安装工程 | [7 empty] | 第 45 页 共 65 页
序号 | 项目编码 | 项目名称 | 项目特征描述 | 计量单位 | 工程量 | 综合单价(元) | 合价(元) | 其中（元） |  |  | 备注
[8 empty] | 人工费 | 机械费 | 管理费
175 | 030901001004 | 水喷淋钢管 | 1.名称：内外壁热浸镀锌钢管; 2.安装部位：室内; 3.规格：DN65; 4.连接形式：沟槽连接; 5.管件/配件：与其所连接的管材相匹配，包括但不限于三通、四通、弯头、管箍、异径管等; 6.水压试验、水冲洗：详见设计施工说明及相关规范要求; 7.管道标识：详见设计施工说明及相关规范要求; 8.未尽事宜详见设计文件、招标文件及相关规范（标准）. | m | 8.84
表1-2 分部分项工程量清单及计价表( 号清单)
单位工程及专业工程名称：融担集团3楼精装修-通用安装工程 | [7 empty] | 第 46 页 共 65 页
序号 | 项目编码 | 项目名称 | 项目特征描述 | 计量单位 | 工程量 | 综合单价(元) | 合价(元) | 其中（元） |  |  | 备注
[8 empty] | 人工费 | 机械费 | 管理费
176 | 030901001005 | 水喷淋钢管 | 1.名称：内外壁热浸镀锌钢管; 2.安装部位：室内; 3.规格：DN50; 4.连接形式：丝扣连接; 5.管件/配件：与其所连接的管材相匹配，包括但不限于三通、四通、弯头、管箍、异径管等; 6.水压试验、水冲洗：详见设计施工说明及相关规范要求; 7.管道标识：详见设计施工说明及相关规范要求; 8.未尽事宜详见设计文件、招标文件及相关规范（标准）. | m | 31.23
表1-2 分部分项工程量清单及计价表( 号清单)
单位工程及专业工程名称：融担集团3楼精装修-通用安装工程 | [7 empty] | 第 47 页 共 65 页
序号 | 项目编码 | 项目名称 | 项目特征描述 | 计量单位 | 工程量 | 综合单价(元) | 合价(元) | 其中（元） |  |  | 备注
[8 empty] | 人工费 | 机械费 | 管理费
177 | 030901001006 | 水喷淋钢管 | 1.名称：内外壁热浸镀锌钢管; 2.安装部位：室内; 3.规格：DN40; 4.连接形式：丝扣连接; 5.管件/配件：与其所连接的管材相匹配，包括但不限于三通、四通、弯头、管箍、异径管等; 6.水压试验、水冲洗：详见设计施工说明及相关规范要求; 7.管道标识：详见设计施工说明及相关规范要求; 8.未尽事宜详见设计文件、招标文件及相关规范（标准）. | m | 42.53
表1-2 分部分项工程量清单及计价表( 号清单)
单位工程及专业工程名称：融担集团3楼精装修-通用安装工程 | [7 empty] | 第 48 页 共 65 页
序号 | 项目编码 | 项目名称 | 项目特征描述 | 计量单位 | 工程量 | 综合单价(元) | 合价(元) | 其中（元） |  |  | 备注
[8 empty] | 人工费 | 机械费 | 管理费
178 | 030901001007 | 水喷淋钢管 | 1.名称：内外壁热浸镀锌钢管; 2.安装部位：室内; 3.规格：DN32; 4.连接形式：丝扣连接; 5.管件/配件：与其所连接的管材相匹配，包括但不限于三通、四通、弯头、管箍、异径管等; 6.水压试验、水冲洗：详见设计施工说明及相关规范要求; 7.管道标识：详见设计施工说明及相关规范要求; 8.未尽事宜详见设计文件、招标文件及相关规范（标准）. | m | 112.16
表1-2 分部分项工程量清单及计价表( 号清单)
单位工程及专业工程名称：融担集团3楼精装修-通用安装工程 | [7 empty] | 第 49 页 共 65 页
序号 | 项目编码 | 项目名称 | 项目特征描述 | 计量单位 | 工程量 | 综合单价(元) | 合价(元) | 其中（元） |  |  | 备注
[8 empty] | 人工费 | 机械费 | 管理费
179 | 030901001008 | 水喷淋钢管 | 1.名称：内外壁热浸镀锌钢管; 2.安装部位：室内; 3.规格：DN25; 4.连接形式：丝扣连接; 5.管件/配件：与其所连接的管材相匹配，包括但不限于三通、四通、弯头、管箍、异径管等; 6.水压试验、水冲洗：详见设计施工说明及相关规范要求; 7.管道标识：详见设计施工说明及相关规范要求; 8.未尽事宜详见设计文件、招标文件及相关规范（标准）. | m | 252.59
表1-2 分部分项工程量清单及计价表( 号清单)
单位工程及专业工程名称：融担集团3楼精装修-通用安装工程 | [7 empty] | 第 50 页 共 65 页
序号 | 项目编码 | 项目名称 | 项目特征描述 | 计量单位 | 工程量 | 综合单价(元) | 合价(元) | 其中（元） |  |  | 备注
[8 empty] | 人工费 | 机械费 | 管理费
180 | 031001006021 | 塑料管 | 1.名称：UPVC塑料排水管; 2.安装部位：室内; 3.介质：污废水; 4.规格：DN50; 5.连接形式：粘接连接; 6.管件/配件：与其所连接的管材相匹配，包括但不限于三通、弯头、直接头、异径直接、塑料吊杆、管夹等; 7.灌水（闭水）、通球试验：详见设计施工说明及相关规范要求; 8.未尽事宜详见设计文件、招标文件及相关规范（标准）. | m | 1.43
181 | 031201001002 | 管道刷油 | 1.名称：管道刷油; 2.油漆品种：防锈漆、调和漆; 3.涂刷遍数：防锈漆二道、红色调和漆二道,并应注明管道名称和水流方向标识; 4.标志色方式、品种：详见设计说明及相关规范要求. | m2 | 83.53
表1-2 分部分项工程量清单及计价表( 号清单)
单位工程及专业工程名称：融担集团3楼精装修-通用安装工程 | [7 empty] | 第 51 页 共 65 页
序号 | 项目编码 | 项目名称 | 项目特征描述 | 计量单位 | 工程量 | 综合单价(元) | 合价(元) | 其中（元） |  |  | 备注
[8 empty] | 人工费 | 机械费 | 管理费
182 | 031002001003 | 管道支架 | 1.名称：管道支吊架制作安装; 2.材质：型钢（综合）; 3.管架形式：一般管架; 4.未尽事宜详见设计文件、招标文件及相关规范（标准）. | Kg | 416.88
183 | 031201003003 | 金属结构刷油 | 1.名称：型钢支吊架刷油; 2.除锈级别：手工除轻锈; 3.油漆品种：樟丹防锈漆，灰色调和漆; 4.结构类型：一般钢结构; 5.涂刷遍数：樟丹防锈漆二道,再灰色调和漆二道. | kg | 416.88
184 | 030901003002 | 水喷淋（雾）喷头 | 1.名称：下垂型喷头; 2.安装部位：风管下; 3.规格、型号：标准响应喷头，感温级别68℃，流量系数K=80; 4.连接形式：丝扣连接; 5.未尽事宜详见设计文件、招标文件及相关规范（标准）. | 个 | 152
185 | 030901007002 | 减压孔板 | 1.名称：减压孔板 2.规格：d=53mm | 个 | 1
表1-2 分部分项工程量清单及计价表( 号清单)
单位工程及专业工程名称：融担集团3楼精装修-通用安装工程 | [7 empty] | 第 52 页 共 65 页
序号 | 项目编码 | 项目名称 | 项目特征描述 | 计量单位 | 工程量 | 综合单价(元) | 合价(元) | 其中（元） |  |  | 备注
[8 empty] | 人工费 | 机械费 | 管理费
186 | 031003001008 | 螺纹阀门 | 1.名称：自动排气阀; 2.规格：DN15; 3.连接方式：螺纹连接; 4.包括但不限于相匹配的活接头等附件/配件. | 个 | 1
187 | 031003001009 | 螺纹阀门 | 1.名称：全铜截止阀; 2.规格：DN15; 3.连接方式：螺纹连接; 4.包括但不限于相匹配的活接头等附件/配件. | 个 | 1
188 | 030901006003 | 水流指示器 | 1.名称：水流指示器; 2.规格：DN150; 3.连接方式：法兰连接; 4.包括但不限于相匹配的法兰（含螺栓、螺母、垫片）等附件/配件. | 个 | 1
189 | Z031003018013 | 沟槽式法兰阀门 | 1.名称：信号蝶阀; 2.规格：DN150; 3.连接方式：法兰连接; 4.包括但不限于相匹配的法兰（含螺栓、螺母、垫片、法兰短管、卡箍连接件）等附件/配件. | 个 | 1
表1-2 分部分项工程量清单及计价表( 号清单)
单位工程及专业工程名称：融担集团3楼精装修-通用安装工程 | [7 empty] | 第 53 页 共 65 页
序号 | 项目编码 | 项目名称 | 项目特征描述 | 计量单位 | 工程量 | 综合单价(元) | 合价(元) | 其中（元） |  |  | 备注
[8 empty] | 人工费 | 机械费 | 管理费
190 | 030601002002 | 压力仪表 | 1.名称：压力表; 2.压力表弯材质、规格：铜弯管DN15; 3.包括但不限于取源部件、压力表旋塞阀、仪表接头等附件/配件. | 台 | 1
191 | 031003001010 | 螺纹阀门 | 1.名称：闸阀; 2.规格：DN50; 3.连接方式：螺纹连接; 4.包括但不限于相匹配的活接头等附件/配件. | 个 | 1
192 | 030901008002 | 末端试水装置 | 1.名称：末端试水装置; 2.规格：DN25; 3.组装形式：详见相关国标图集; 4.包括但不限于压力表（带表弯、旋塞）、控制阀等附件/配件. | 组 | 1
193 | 011615001002 | 开孔（打洞） | 混凝土楼板钻孔 钻孔直径(mm以内)80 | 个 | 2
194 | 011615001003 | 开孔（打洞） | 混凝土楼板钻孔 钻孔直径(mm以内)100 | 个 | 2
195 | 011615001004 | 开孔（打洞） | 混凝土楼板钻孔 钻孔直径(mm以内)200 | 个 | 1
表1-2 分部分项工程量清单及计价表( 号清单)
单位工程及专业工程名称：融担集团3楼精装修-通用安装工程 | [7 empty] | 第 54 页 共 65 页
序号 | 项目编码 | 项目名称 | 项目特征描述 | 计量单位 | 工程量 | 综合单价(元) | 合价(元) | 其中（元） |  |  | 备注
[8 empty] | 人工费 | 机械费 | 管理费
196 | 031002003030 | 套管 | 1.名称、类型：穿楼板钢套管; 2.材质：碳钢; 3.规格：DN80; 4.填料材质及具体做法：详见设计施工说明及相关规范要求. | 个 | 2
197 | 031002003029 | 套管 | 1.名称、类型：穿楼板钢套管; 2.材质：碳钢; 3.规格：DN100; 4.填料材质及具体做法：详见设计施工说明及相关规范要求. | 个 | 2
198 | 031002003028 | 套管 | 1.名称、类型：穿楼板钢套管; 2.材质：碳钢; 3.规格：DN200; 4.填料材质及具体做法：详见设计施工说明及相关规范要求. | 个 | 1
199 | 030905002002 | 水灭火系统控制装置调试 | 1.名称：自动喷水灭火系统调试; 2.系统形式：喷淋系统. | 点 | 1
给排水系统
表1-2 分部分项工程量清单及计价表( 号清单)
单位工程及专业工程名称：融担集团3楼精装修-通用安装工程 | [7 empty] | 第 55 页 共 65 页
序号 | 项目编码 | 项目名称 | 项目特征描述 | 计量单位 | 工程量 | 综合单价(元) | 合价(元) | 其中（元） |  |  | 备注
[8 empty] | 人工费 | 机械费 | 管理费
200 | 031001006006 | 塑料管 | 1.名称：PP-R管; 2.安装部位：室内; 3.介质：给水; 4.规格：DN50，S5系列; 5.连接形式：热熔连接; 6.管件/配件：与其所连接的管材相匹配，包括但不限于三通、四通、弯头、直接头、异径直接、抱弯、转换件、塑料管夹等; 7.水压试验、水冲洗及消毒：详见设计施工说明及相关规范要求; 8.未尽事宜详见设计文件及相关规范（标准）. | m | 5.18
表1-2 分部分项工程量清单及计价表( 号清单)
单位工程及专业工程名称：融担集团3楼精装修-通用安装工程 | [7 empty] | 第 56 页 共 65 页
序号 | 项目编码 | 项目名称 | 项目特征描述 | 计量单位 | 工程量 | 综合单价(元) | 合价(元) | 其中（元） |  |  | 备注
[8 empty] | 人工费 | 机械费 | 管理费
201 | 031001006014 | 塑料管 | 1.名称：PP-R管; 2.安装部位：室内; 3.介质：给水; 4.规格：DN40，S5系列; 5.连接形式：热熔连接; 6.管件/配件：与其所连接的管材相匹配，包括但不限于三通、四通、弯头、直接头、异径直接、抱弯、转换件、塑料管夹等; 7.水压试验、水冲洗及消毒：详见设计施工说明及相关规范要求; 8.未尽事宜详见设计文件及相关规范（标准）. | m | 3.79
表1-2 分部分项工程量清单及计价表( 号清单)
单位工程及专业工程名称：融担集团3楼精装修-通用安装工程 | [7 empty] | 第 57 页 共 65 页
序号 | 项目编码 | 项目名称 | 项目特征描述 | 计量单位 | 工程量 | 综合单价(元) | 合价(元) | 其中（元） |  |  | 备注
[8 empty] | 人工费 | 机械费 | 管理费
202 | 031001006007 | 塑料管 | 1.名称：PP-R管; 2.安装部位：室内; 3.介质：给水; 4.规格：DN32，S5系列; 5.连接形式：热熔连接; 6.管件/配件：与其所连接的管材相匹配，包括但不限于三通、四通、弯头、直接头、异径直接、抱弯、转换件、塑料管夹等; 7.水压试验、水冲洗及消毒：详见设计施工说明及相关规范要求; 8.未尽事宜详见设计文件及相关规范（标准）. | m | 4.41
表1-2 分部分项工程量清单及计价表( 号清单)
单位工程及专业工程名称：融担集团3楼精装修-通用安装工程 | [7 empty] | 第 58 页 共 65 页
序号 | 项目编码 | 项目名称 | 项目特征描述 | 计量单位 | 工程量 | 综合单价(元) | 合价(元) | 其中（元） |  |  | 备注
[8 empty] | 人工费 | 机械费 | 管理费
203 | 031001006008 | 塑料管 | 1.名称：PP-R管; 2.安装部位：室内; 3.介质：给水; 4.规格：DN25，S5系列; 5.连接形式：热熔连接; 6.管件/配件：与其所连接的管材相匹配，包括但不限于三通、四通、弯头、直接头、异径直接、抱弯、转换件、塑料管夹等; 7.水压试验、水冲洗及消毒：详见设计施工说明及相关规范要求; 8.未尽事宜详见设计文件及相关规范（标准）. | m | 2.14
表1-2 分部分项工程量清单及计价表( 号清单)
单位工程及专业工程名称：融担集团3楼精装修-通用安装工程 | [7 empty] | 第 59 页 共 65 页
序号 | 项目编码 | 项目名称 | 项目特征描述 | 计量单位 | 工程量 | 综合单价(元) | 合价(元) | 其中（元） |  |  | 备注
[8 empty] | 人工费 | 机械费 | 管理费
204 | 031001006009 | 塑料管 | 1.名称：PP-R管; 2.安装部位：室内; 3.介质：给水; 4.规格：DN20，S5系列; 5.连接形式：热熔连接; 6.管件/配件：与其所连接的管材相匹配，包括但不限于三通、四通、弯头、直接头、异径直接、抱弯、转换件、塑料管夹等; 7.水压试验、水冲洗及消毒：详见设计施工说明及相关规范要求; 8.未尽事宜详见设计文件及相关规范（标准）. | m | 0.92
表1-2 分部分项工程量清单及计价表( 号清单)
单位工程及专业工程名称：融担集团3楼精装修-通用安装工程 | [7 empty] | 第 60 页 共 65 页
序号 | 项目编码 | 项目名称 | 项目特征描述 | 计量单位 | 工程量 | 综合单价(元) | 合价(元) | 其中（元） |  |  | 备注
[8 empty] | 人工费 | 机械费 | 管理费
205 | 031001006015 | 塑料管 | 1.名称：PP-R管; 2.安装部位：室内; 3.介质：给水; 4.规格：DN15，S5系列; 5.连接形式：热熔连接; 6.管件/配件：与其所连接的管材相匹配，包括但不限于三通、四通、弯头、直接头、异径直接、抱弯、转换件、塑料管夹等; 7.水压试验、水冲洗及消毒：详见设计施工说明及相关规范要求; 8.未尽事宜详见设计文件及相关规范（标准）. | m | 29.94
表1-2 分部分项工程量清单及计价表( 号清单)
单位工程及专业工程名称：融担集团3楼精装修-通用安装工程 | [7 empty] | 第 61 页 共 65 页
序号 | 项目编码 | 项目名称 | 项目特征描述 | 计量单位 | 工程量 | 综合单价(元) | 合价(元) | 其中（元） |  |  | 备注
[8 empty] | 人工费 | 机械费 | 管理费
206 | 031001006016 | 塑料管 | 1.名称：UPVC塑料排水管; 2.安装部位：室内; 3.介质：污废水; 4.规格：De110; 5.连接形式：粘接连接; 6.管件/配件：与其所连接的管材相匹配，包括但不限于三通、弯头、直接头、异径直接、塑料吊杆、管夹等; 7.灌水（闭水）、通球试验：详见设计施工说明及相关规范要求; 8.未尽事宜详见设计文件、招标文件及相关规范（标准）. | m | 13.72
表1-2 分部分项工程量清单及计价表( 号清单)
单位工程及专业工程名称：融担集团3楼精装修-通用安装工程 | [7 empty] | 第 62 页 共 65 页
序号 | 项目编码 | 项目名称 | 项目特征描述 | 计量单位 | 工程量 | 综合单价(元) | 合价(元) | 其中（元） |  |  | 备注
[8 empty] | 人工费 | 机械费 | 管理费
207 | 031001006017 | 塑料管 | 1.名称：UPVC塑料排水管; 2.安装部位：室内; 3.介质：污废水; 4.规格：De75; 5.连接形式：粘接连接; 6.管件/配件：与其所连接的管材相匹配，包括但不限于三通、弯头、直接头、异径直接、塑料吊杆、管夹等; 7.灌水（闭水）、通球试验：详见设计施工说明及相关规范要求; 8.未尽事宜详见设计文件、招标文件及相关规范（标准）. | m | 7.79
表1-2 分部分项工程量清单及计价表( 号清单)
单位工程及专业工程名称：融担集团3楼精装修-通用安装工程 | [7 empty] | 第 63 页 共 65 页
序号 | 项目编码 | 项目名称 | 项目特征描述 | 计量单位 | 工程量 | 综合单价(元) | 合价(元) | 其中（元） |  |  | 备注
[8 empty] | 人工费 | 机械费 | 管理费
208 | 031001006018 | 塑料管 | 1.名称：UPVC塑料排水管; 2.安装部位：室内; 3.介质：污废水; 4.规格：De50; 5.连接形式：粘接连接; 6.管件/配件：与其所连接的管材相匹配，包括但不限于三通、弯头、直接头、异径直接、塑料吊杆、管夹等; 7.灌水（闭水）、通球试验：详见设计施工说明及相关规范要求; 8.未尽事宜详见设计文件、招标文件及相关规范（标准）. | m | 15.8
209 | 031003001005 | 螺纹阀门 | 1.名称：截止阀; 2.规格：DN50; 3.连接方式：螺纹连接; 4.包括但不限于相匹配的活接头等附件/配件. | 个 | 1
210 | 031004006005 | 大便器 | 1、名称：感应式蹲便器; 2、规格、类型：感应式冲洗阀; 3、附件名称、数量：存水弯、手动冲洗阀等配件. | 组 | 2
表1-2 分部分项工程量清单及计价表( 号清单)
单位工程及专业工程名称：融担集团3楼精装修-通用安装工程 | [7 empty] | 第 64 页 共 65 页
序号 | 项目编码 | 项目名称 | 项目特征描述 | 计量单位 | 工程量 | 综合单价(元) | 合价(元) | 其中（元） |  |  | 备注
[8 empty] | 人工费 | 机械费 | 管理费
211 | 031004003003 | 洗脸盆 | 1、名称：感应式洗脸盆; 2、规格、类型：台下式; 3、附件名称、数量：含感应冷热水龙头、万向阀、角阀、软管，排水等附件/配件. | 组 | 3
212 | 031004007003 | 小便器 | 1.名称:感应式壁挂小便器; 2.附件名称、数量:含感应器、角阀、不锈钢金属软管排水配件等; 3.其他:详见图纸，满足设计规范及甲方要求. | 组 | 2
213 | 031004006006 | 大便器 | 1、名称：感应式坐便器; 2、规格、类型：感应式冲洗阀; 3、附件名称、数量：存水弯、手动冲洗阀等配件. | 组 | 2
214 | 031004014006 | 排水附件 | 1.名称：直通式地漏; 2.材质：铝合金; 3.规格：DN50. | 个 | 2
215 | 03B001 | 小厨宝 | 1.名称：小厨宝 | 套 | 3
表1-2 分部分项工程量清单及计价表( 号清单)
单位工程及专业工程名称：融担集团3楼精装修-通用安装工程 | [7 empty] | 第 65 页 共 65 页
序号 | 项目编码 | 项目名称 | 项目特征描述 | 计量单位 | 工程量 | 综合单价(元) | 合价(元) | 其中（元） |  |  | 备注
[8 empty] | 人工费 | 机械费 | 管理费
216 | 031002003001 | 套管 | 1.名称、类型：穿楼板柔性防水套管; 2.材质：碳钢; 3.规格：DN50; 4.填料材质及具体做法：详见设计施工说明及相关规范要求. | 个 | 7
217 | 031002003015 | 套管 | 1.名称、类型：穿楼板柔性防水套管; 2.材质：碳钢; 3.规格：DN100; 4.填料材质及具体做法：详见设计施工说明及相关规范要求. | 个 | 4
218 | 03B007 | 卫生间暗敷管道 | 卫生间 内周长在12m以上，暗敷管道补贴. | 间 | 1
219 | 03B007 | 卫生间暗敷管道 | 卫生间 内周长在12m以上，暗敷管道补贴. | 间 | 1
合 计

## 表1-3-B 组织措施项目清单及计价表【通用安装工程】
施工组织措施项目清单与计价表
工程名称：杭州融担集团大厦3楼装修工程
单位工程及专业工程名称：融担集团3楼精装修-通用安装工程 |  |  | 第 1 页 共 1 页
序号 | 项目名称 | 计算基础 | 费率(%) | 金额(元)
1 | 提前竣工增加费
2 | 二次搬运费
3 | 冬雨季施工增加费
4 | 行车、行人干扰增加费
合 计

## 表1-3-C 技术措施项目清单及计价表【通用安装工程】
表1-3-C 技术措施项目清单及计价表
工程名称：杭州融担集团大厦3楼装修工程
单位工程及专业工程名称：融担集团3楼精装修-通用安装工程 | [7 empty] | 第 1 页 共 1 页
序号 | 项目编码 | 项目名称 | 项目特征描述 | 计量单位 | 工程量 | 综合单价(元) | 金额(元) | 其中 |  |  | 备注
[8 empty] | 人工费 | 机械费 | 管理费
[请输入分部名称]
1 | 031301017001 | 脚手架搭拆 | 脚手架搭拆费 | 项 | 1
合 计